## Zakres robót
Załącznik nr do umowy
Szczegółowy zakres robót „Przebudowa dziedzińca głównego budynku Mazowieckiego Urzędu Wojewódzkiego przy pl. Bankowym 3/5 w Warszawie"
Lp. | Podstawa | Opis | Jedn. przedm. | Ilość
BRANŻA DROGOWA I ZIELEŃ
I. | 45111300-1 | ROBOTY ROZBIÓRKOWE
1. | KNNR 6 0802-04 | Rozebranie nawierzchni z mas mineralno-bitumicznych gr. 4 cm mechanicznie | m2 | 1973
2. | KNNR 6 0801-06 | Rozebranie podbudowy z betonu / gruzu betonowego gr. 20 cm mechanicznie (pod jezdniami) Krotność = 1.334 | m2 | 1973
3. | KNNR 6 0801-06 | Rozebranie podbudowy z betonu / gruzu betonowego gr. 15 cm mechanicznie (pod chodnikami) | m2 | 1263
4. | KNNR 6 0805-06 | Rozebranie chodników z płyt betonowych o wymiarach 35x35x5cm na podsypce piaskowej | m2 | 625
5. | KNNR 6 0805-06 | Rozebranie chodników z płyt betonowych o wymiarach 50x50x7cm na podsypce piaskowej | m2 | 535
6. | KNNR 6 0805-06 analogia | Rozebranie chodników z płyt kamiennych na podsypce piaskowej | m2 | 103
7. | KNNR 6 0806-02 | Rozebranie krawężników kamiennych, na podsypce cementowo-piaskowej z ławą betonową | m | 299
8. | KNNR 6 0806-08 | Rozebranie obrzeży trawnikowych na podsypce piaskowej | m | 225
9. | KNR 4-04 1103-01 | Załadowanie na samochody gruzu z rozbiórki przy użyciu koparki o pojemności łyżki 0,60 m3, przy obsłudze na zmianę roboczą przez 3 samochody samowyładowcze do 5 t | m3 | 762.97
10. | KNR 4-04 1103-04 | Transport gruzu z terenu rozbiórki samochodami samowyładowczymi do 5 t na odległość 1 km z mechanicznym wyładunkiem | m3 | 762.97
11. | KNR 4-04 1103-05 | Transport gruzu z terenu rozbiórki na odległość 1 km - dopłata za każdy dalszy rozpoczęty 1 km transportu gruzu samochodami samowyładowczymi do 5 t - za nast. 9 km Krotność = 9 | m3 | 762.97
II. | 45111200-0 | ROBOTY W ZAKRESIE PRZYGOTOWANIA TERENU POD BUDOWĘ
12. | KNR 2-31 1406-02 analogia | Wymiana wpustu i regulacja pionowa studzienek ściekowych ulicznych | szt. | 4
13. | KNNR 1 0112-02 | Roboty pomiarowe przy powierzchniowych robotach ziemnych | ha | 0.31
III. | 45111200-0 | ROBOTY ZIEMNE
14. | KNNR 1 0201-10 | Roboty ziemne wykonywane koparkami o pojemności łyżki 1,20 m3 z transportem urobku samochodami samowyładowczymi na odległość do 1 km, grunt o normalnej wilgotności kat. III-IV | m3 | 866.4
15. | KNNR 1 0301-02 | Wykopy wykonane w gruncie o normalnej wilgotności kat. III, z załadunkiem ręcznym i transportem samochodami samowyładowczymi na odległość 1 km | m3 | 45.6
16. | KNNR 1 0209-11 | Wykopy oraz przekopy wykonywane na odkład koparkami przedsiębiernymi o pojemności łyżki 1,20 m3, w gruncie kat. I-II | m3 | 177
17. | KNNR 1 0208-02 | Dopłata za każdy rozpoczęty 1 km odległości transportu gruntu kat. I-IV ponad 1 km samochodami samowyładowczymi, przy przewozie po drogach o nawierzchni utwardzonej - za nast. 19 km Krotność = 19 | m3 | 912
IV. | 45233320-8 | PODBUDOWY
18. | KNNR 6 0103-03 | Profilowanie i zagęszczanie podłoża pod warstwy konstrukcyjne nawierzchni, wykonywane mechanicznie przy użyciu równiarki samojezdnej i walca wibracyjnego w grunach kat. II-IV (dziedziniec, m. postojowe) | m2 | 2136
19. | KNNR 6 0103-01 | Profilowanie i zagęszczanie podłoża pod warstwy konstrukcyjne nawierzchni, wykonywane ręcznie, w gruntach kategorii II-IV (chodniki i chodnik przy wejściu "C") | m2 | 1102
20. | KNNR 6 0111-02 analogia | Warstwa ulepszonego podłoża z CBGM 0/11.2, C3/4, gr.10 cm, gr. 20 cm (dziedziniec, m. postojowe) Krotność = 1.334 | m2 | 2136
21. | KNNR 6 0111-01 analogia | Warstwa ulepszonego podłoża z CBGM 0/11.2, C1.5/2.0, gr.10 cm (chodniki) | m2 | 999
22. | KNNR 6 0111-01 analogia | Warstwa ulepszonego podłoża z CBGM 0/11.2, C1.5/2.0, gr.10 cm (chodnik przy wejściu "C") | m2 | 103
23. | KNNR 6 0113-02 | Podbudowa z kruszywa łamanego frakcji 0/31.5 mm, stabilizowana mechanicznie, gr. 25 cm (dziedziniec, m. postojowe) Krotność = 1.25 | m2 | 2000
24. | KNNR 6 0113-06 | Podbudowa z kruszywa łamanego frakcji 0/31.5mm, stabilizowana mechanicznie, gr. 15 cm (chodniki) | m2 | 999
25. | KNNR 6 0113-06 | Podbudowa z kruszywa łamanego frakcji 0/31.5mm, stabilizowana mechanicznie, gr. 15 cm (chodnik przy wejściu "C") | m2 | 103
V. | 45233220-7 | ŁAWY, KRAWĘŻNIKI, OBRZEŻA, OPORNIKI, ŚCIEKI I NAWIERZCHNIE
26. | KNNR 6 0403-06 | Krawężniki granitowe o wymiarach 20x35 cm z wykonaniem ław betonowych (beton C12/15; F=0,079m2) na podsypce cementowo-piaskowej | m | 239
27. | KNNR 6 0403-06, KNNR 6 0608-03 | Krawężniki granitowe wystające o wymiarach 20x35 cm z wykonaniem ścieku przykrawężnikowego z 2 rzędów kostki granitowej surowo-łupanej o wysokości 8/11 cm na ławie betonowej (beton C12/15; F=0,123m2) na podsypce cementowo-piaskowej | m | 93
28. | KNNR 6 0404-04 analogia | Obrzeża granitowe o wymiarach 30x8 cm na podsypce cementowo-piaskowej | m | 302
29. | KNNR 6 0302-04 | Nawierzchnie z kostki granitowej surowo-łupanej o wysokości 8/11 cm na podsypce cementowo-piaskowej - kolor szara (m. postojowe) | m2 | 420
30. | KNNR 6 0302-04 | Nawierzchnie z kostki granitowej surowo-łupanej o wysokości 8/11 cm na podsypce cementowo-piaskowej - kolor grafitowy (dziedziniec, wydzielenie m. postojowych) | m2 | 1580
31. | KNNR 6 0503-08 | Chodniki z płyt kamiennych 35x35cm, grubości 6 cm na podsypce piaskowej, spoiny wypełnione zaprawą cementową (chodniki) | m2 | 999
32. | KNNR 6 0503-08 | Chodniki z płyt kamiennych na podsypce piaskowej, spoiny wypełnione zaprawą cementową (chodniki przy wejściu "C") | m2 | 103
VI. |  | ELEMENTY MAŁEJ ARCHITEKTURY
33. | kalkulacja własna | Demontaż i ponowny montaż stojaków rowerowych | szt. | 14
34. | kalkulacja własna | Demontaż i ponowny montaż narzędzi na wyposażenie "miejsca obsługi rowerzystów" | szt. | 2
35. | kalkulacja własna | Demontaż i ponowny montaż budki strazników | szt. | 2
36. | KNNR 5 1001-01 analogia | Demontaz i ponowne ustawianie słupów o masie do 100 kg - maszty flagowe | szt. | 4
VII. | 45233290-8 | STAŁA ORGANIZACJA RUCHU
37. | KNNR 6 0702-01 | Słupki do znaków drogowych z rur stalowych o średnicy 70 mm | szt. | 2
38. | KNNR 6 0702-05 | Pionowe znaki drogowe o pow. ponad 0.3 m2, folia typu I | szt. | 2
39. | KNNR 6 0702-04 | Pionowe znaki drogowe - znaki informacyjne o pow. do 0.3 m2 | szt. | 2
IX. | 45112710-5 | ROBOTY W ZAKRESIE KSZTAŁTOWANIA TERENÓW ZIELONYCH
40. | KNR 2-21 0111-02 | Ścinanie drzew miękkich o średnicy pnia 21-30 cm | szt. | 5
41. | KNR 2-21 0110-02 | Karczowanie drzew miękkich o średnicy pnia 21-30 cm | szt. | 5
42. | KNR 4-01 0108-06 analogia | Zakup i dowóz ziemi urodzajnej samochodami samowyładowczymi na odległość do 1 km grunt.kat. III | m3 | 11.1
43. | KNNR 1 0208-02 | Dopłata za każdy rozpoczęty 1 km odległości transportu gruntu kat. I-IV ponad 1 km samochodami samowyładowczymi, przy przewozie po drogach o nawierzchni utwardzonej - za nast. 19 km Krotność = 19 | m3 | 11.1
44. | KNR 2-21 0202-03 | Ręczne przekopanie gleby na terenie płaskim w gruncie kat. III - IV | m2 | 111
45. | KNR 2-21 0218-04 | Rozścielenie ziemi urodzajnej ręczne z przerzutem | m3 | 11.1
46. | kalkulacja własna | Zakup i montaż krat pod drzewa | szt. | 4
47. | kalkulacja własna | Zakup i montaż osłony drzew | szt. | 4
48. | KNR 2-21 0302-07 | Sadzenie drzew liściastych form naturalnych na terenie płaskim w gruncie kat. III z całkowitą zaprawą dołów; średnica/głębokość : 1.0/0.7 m | szt. | 4
49. | KNR 2-21 0302-05 | Sadzenie krzewów iglastych form naturalnych na terenie płaskim w gruncie kat. III z całkowitą zaprawą dołów; średnica/głębokość : 0.5 m | szt. | 91
50. | KNR 2-21 0302-05 | Sadzenie krzewów liściastych form naturalnych na terenie płaskim w gruncie kat. III z całkowitą zaprawą dołów; średnica/głębokość : 0.5 m | szt. | 568
51. | KNR 2-21 0302-05 | Sadzenie krzewów liściastych form naturalnych na terenie płaskim w gruncie kat. III z całkowitą zaprawą dołów; średnica/głębokość : 0.5 m | szt. | 118
52. | KNR 2-21 0209-01 analogia | Ręczne rozrzucenie kory na terenie płaskim grubość warstwy 2 cm | m3 | 2.22
53. | KNR 2-21 0701-04 | Pielęgnacja drzew liściastych form piennych | szt. | 4
54. | KNR 2-21 0701-01 | Pielęgnacja krzewów iglastych | szt. | 91
55. | KNR 2-21 0701-01 | Pielęgnacja krzewów liściastych | szt. | 686
BRANŻA BUDOWLANA
X. | 454 | WYKONANIE IZOLACJI PIONOWEJ ŚCIAN FUNDAMENTOWYCH
56. | KNR-W 4-01 0104-03 analogia | Wykopy o ścianach pionowych w gruncie kat. IV przy odkrywaniu odcinkami istniejących fundamentów | m3 | 396.56
57. | KNR-W 4-01 0107-01 | Odeskowanie wykopów wąskoprzestrzennych o szerokości do 1.5 m na głębokość do 3 m | m2 | 330.47
58. | KNR-W 4-01 0107-08 | Pomost drewniany nad wykopem wraz z rozbiórką | m2 | 30
59. | KNR-W 4-01 0736-02 | Wykucie starych spoin z zaprawy cem.-wap. w murach gładkich z cegły ceramicznej | m2 | 363.52
60. | KNR 0-23 2611-01 | Oczyszczenie mechaniczne oraz zmycie ścian fundamentowych wodą | m2 | 415.45
61. | KNR-W 4-01 0304-01 | Uzupełnienie ścian lub zamurowanie otworów w ścianach na zaprawie cementowo-wapiennej cegłami - uzupełnienie uszkodzonych fragmentów ściany fundamentowej | m3 | 7.55
62. | ZKNR C-2 0409-03 | Wypełnienie spoin w murach ceglanych płaskich - ponad 5,0 m2 | m2 | 363.52
63. | KNR-W 2-02 0901-01 | Tynki zewnętrzne zwykłe kat. II wykonywane ręcznie na ścianach fundamentowych oraz na powierzchni cokołu do wysokości 30 cm | m2 | 363.52
64. | KNR AT-27 0201-02 | Izolacja pionowa przeciwwodna o gr. 3 mm ze szlamów uszczelniających nakładanych ręcznie na wyrównanym podłożu - izolacja wywinięta 110 cm powyżej i 30 cm poniżej poziomu terenu | m2 | 481.33
65. | KNR AT-27 0103-05 | Gruntowanie ręczne emulsją bitumiczną rozcieńczoną wodą (0,125 kg/m2) | m2 | 415.45
66. | KNR AT-27 0304-02 | Izolacja pozioma przeciwwodna gr. 4 mm z elastycznych mas bitumicznych nakładanych na wyrównanym podłożu (4,5 kg/m2) | m2 | 415.45
67. | KNR AT-27 0304-04 | Izolacja pozioma z bitumicznych mas uszczelniających nakładanych na wyrównanym podłożu - dodatkowe wtopienie siatki z włókna szklanego | m2 | 415.45
68. | KNR AT-27 0501-02 | Wykonanie fasety z zaprawy cementowej o promieniu min. 5cm | m | 259.66
69. | KNNR-W 3 0207-01 | Izolacje pionowe ścian fundamentowych z folii kubełkowej | m2 | 415.45
70. | KNR-W 2-01 0312-05 | Zasypywanie wykopów liniowych o ścianach pionowych głębokości do 3.0 m i szer. 0.8-1.5 m; kat. gr. III-IV | m3 | 396.56
XI. | 454 | IZOLACJA POZIOMA ŚCIAN FUNDAMENTOWYCH
71. | kalk. własna | Wykonanie otworów kontrolnych w ścianie ceglanej w celu określenia poziomu | szt | 216.3
72. | KNR AT-25 0201-01 | Skucie pasa tynku przy iniekcji jednostronnej | m | 216.3
73. | KNR AT-25 0105-05 | Iniekcja ciśnieniowa dwurzędowa jednostronna w ścianie o grubości 77 cm - stopień przesiąknięcia wilgocią 60-95% (od wewnątrz oraz od zewnętrz) | m | 581.74
74. | KNR AT-25 0202-01 | Uszczelnienie pasa muru w strefie iniekcji - iniekcja jednostronna - zaprawa uniwersalna (1,20kg/mb) | m | 216.3
XII. | 454 | REMONT COKOŁU DO WYSOKOŚCI OBRÓBKI BLACHARSKIEJ
75. | KNR 4-01 0354-13 | Wykucie z muru kratek wentylacyjnych, drzwiczek | szt. | 1
76. | KNR-W 7-12 0101-01 | Czyszczenie przez szczotkowanie ręczne do trzeciego stopnia czystości konstrukcji pełnościennych - drzwiczki stalowe (wsp. dla R=2,0 ze względu na niewielką ilość robót) | m2 | 0.42
77. | KNR-W 4-01 1212-02 analogia | Dwukrotne malowanie farbą olejną powierzchni metalowych pełnych (drzwiczki stalowe) - podkład antykorozyjny, emalia nawierzchniowa | m2 | 0.42
78. | KNR-W 4-02 0218-06 | Demontaż wpustów oraz montaż wpustów żeliwnych z osadnikiem i kolanem przyłączy śr.160mm po zakończeniu prac remontowych | kpl. | 9
79. | KNR-W 7-12 0107-05 | Czyszczenie strumieniowo-ścierne do trzeciego stopnia czystości rurociągów o średnicy zewnętrznej 58-219 mm (stan wyjściowy powierzchni B) - oczyszczenie żeliwnych wpustów kanalizacyjnych | m2 | 13.5
80. | KNR-W 4-01 1212-02 | Dwukrotne malowanie powierzchni metalowych pełnych szpachlowanych jednokrotnie - malowanie żeliwnych wpustów kanalizacyjnych - podkład antykorozyjny, emalia nawierzchniowa | m2 | 13.5
81. | KNR-W 5-08 0611-09 | Demontaż uziomu powierzchniowego w wykopie o głębokości do 1.0 m w gruncie kat.IV - materiał do ponownego montażu (wsp.dla R=0,5) | m | 25
82. | KNR-W 4-01 0701-05 analogia | Odbicie tynków z zaprawy cementowo-wapiennej na ścianach o pow. odbicia ponad 5 m2 (odbicie słabych tynków - 100% powierzchni elewacji) | m2 | 169.5
83. | KNR-W 4-01 0702-01 analogia | Odbicie tynków wewnętrznych z zaprawy wapiennej pasami o szerokości do 15 cm | m | 42.5
84. | KNR-W 4-01 0736-02 | Wykucie starych spoin z zaprawy cem.-wap. w murach gładkich z cegły ceramicznej | m2 | 169.5
85. | KNR 0-23 2611-01 | Przygotowanie starego podłoża - oczyszczenie mechaniczne i zmycie | m2 | 173.75
86. | KNR 0-23 2611-03 | Dezynfekcja ścian preparatem grzybobójczym | m2 | 173.75
87. | KNR 0-23 2611-02 | Jednokrotne gruntowanie podłoża wodnym roztworem szkła potasowego | m2 | 173.75
88. | ZKNR C-2 0409-03 | Wypełnienie spoin w murach ceglanych płaskich - ponad 5,0 m2 | m2 | 169.5
89. | KNR-W 2-02 0812-01 | Wykonanie obrzutki (6,5kg/m2) | m2 | 173.75
90. | KNR-W 2-02 0902-01 | Tynki zewnętrzne zwykłe kat. III na ścianach wykonywane ręcznie - tynk (22kg/m2) | m2 | 169.5
91. | KNR-W 2-02 0902-04 | Tynki zewnętrzne zwykłe kat. III na ościeżach o szerokości do 30 cm wykonywane ręcznie - tynk (22kg/m2) | m2 | 4.25
92. | KNR AT-26 0301-02 | Systemowe tynki wykańczające na ścianach - szpachla renowacyjna gr.1 mm | m2 | 173.75
93. | KNR 0-17 2609-06 | Przyklejenie jednej warstwy siatki na ścianach - siatka z włókna szklanego wklejona w warstwę szpachli renowacyjnej | m2 | 169.5
94. | KNR 0-17 2609-07 | Przyklejenie jednej warstwy siatki na ościeżach - siatka z włókna szklanego wklejona w warstwę szpachli renowacyjnej | m2 | 4.25
95. | KNR AT-26 0301-03 | Systemowe tynki wykańczające na ścianach - szpachla renowacyjna (dodatek za 5 mm) Krotność = 5 | m2 | 173.75
96. | KNR 0-23 2611-02 analogia | Jednokrotne gruntowanie przed malowaniem - grunt | m2 | 173.75
97. | KNR 0-33 0128-01 | Dwukrotne malowanie elewacji - farba silikonowa paroprzepuszczalna | m2 | 173.75
98. | KNR 4-01 0322-04 analogia | Obsadzenie ram, wycieraczek, wsypów stalowych o powierzchni do 0.5 m2 - montaż drzwiczek rewizyjnych ze stali nierdzewnej 46 x 46 cm | szt. | 1
99. | KNR-W 5-08 0611-09 | Montaż uziomu powierzchniowego w wykopie o głębokości do 1.0 m w gruncie kat.IV - materiał z demontażu | m | 25
100. | KNR 4-03 1205-03 | Pierwszy pomiar instalacji odgromowej (wsp. dla R=2,0 ze względu na niewielką ilość robót) | pomiar. | 10
XIII. | 454 | REMONT COKOŁÓW KOLUMN
101. | KNR 4-04 0505-02 analogia | Rozebranie oblicowania cokołów z płyt kamiennych na zaprawie cementowej (rozbiórka okładziny z piaskowca) | m2 | 52.44
102. | KNR-W 4-01 0701-05 analogia | Odbicie tynków z zaprawy cementowo-wapiennej na ścianach o pow. odbicia ponad 5 m2 (odbicie słabych tynków - 100% powierzchni elewacji) | m2 | 52.44
103. | KNR-W 4-01 0736-02 | Wykucie starych spoin z zaprawy cem.-wap. w murach gładkich z cegły ceramicznej | m2 | 52.44
104. | KNR 0-23 2611-01 | Przygotowanie starego podłoża - oczyszczenie mechaniczne i zmycie | m2 | 52.44
105. | KNR 0-23 2611-03 | Dezynfekcja ścian preparatem grzybobójczym | m2 | 52.44
106. | KNR 0-23 2611-02 | Jednokrotne gruntowanie podłoża wodnym roztworem szkła potasowego | m2 | 52.44
107. | ZKNR C-2 0409-03 | Wypełnienie spoin w murach ceglanych płaskich - ponad 5,0 m2 | m2 | 52.44
108. | KNR-W 2-02 0812-01 | Wykonanie obrzutki (6,5kg/m2) | m2 | 52.44
109. | KNR-W 2-02 0902-01 | Tynki zewnętrzne zwykłe kat. III na ścianach wykonywane ręcznie - tynk (22kg/m2) | m2 | 52.44
110. | KNR-W 2-02 2101-09 | Okładzina cokołów zewnętrznych o obwodzie płyt do 8 m/m2 i grubości do 6 cm - płyt z piaskowca ryflowanego gr. 6 cm | m2 | 52.44
111. | KNR AT-26 0304-01 analogia | Hydrofobizacja powierzchni preparatami płynnymi - ręcznie - impregnat hydrofobizujący | m2 | 52.44
112. | KNR AT-26 0303-01 analogia | Jednokrotne malowanie okładzin kamiennych - farbą lazurującą | m2 | 52.44
XIV. | 454 | REMONT OKŁADZINY PIASKOWCA W CZĘŚCI WYŻSZEJ
113. | KNR BC-02 0202-02 | Czyszczenie strumieniowo - ścierne powierzchni pionowych niemalowanych - oczyszczenie istniejących płyt metodą hydrościerania niskociśnieniowego | m2 | 258.23
114. | KNR AT-26 0102-01 | Gruntowanie wzmacniające podłoże - ręczne - wzmocnienie podłoża preparatem do kamieni naturalnych | m2 | 258.23
115. | ZKNR C-2 0418-01 analogia | Uzupełnienie i naprawa okładzin kamiennych - zaprawa renowacyjna (1,8 kg/m2/mm) - 5 % powierzchni okładzin kamiennych do uzupełnienia | m2 | 12.91
116. | KNR AT-26 0304-01 analogia | Hydrofobizacja powierzchni preparatami płynnymi - ręcznie - impregnat hydrofobizujący | m2 | 258.23
117. | KNR AT-26 0303-01 analogia | Jednokrotne malowanie okładzin kamiennych - farbą lazurującą | m2 | 258.23
XV. | 454 | OCZYSZCZENIE PŁYT OGRODZENIA
118. | KNR BC-02 0202-02 | Czyszczenie strumieniowo - ścierne powierzchni pionowych niemalowanych - oczyszczenie istniejących płyt metodą hydrościerania niskociśnieniowego | m2 | 42.62
119. | KNR AT-26 0102-01 analogia | Gruntowanie wzmacniające podłoże - ręczne - wzmocnienie podłoża preparatem do kamieni naturalnych | m2 | 42.62
120. | ZKNR C-2 0418-01 analogia | Uzupełnienie i naprawa okładzin kamiennych - zaprawa renowacyjna (1,8 kg/m2/mm) - 5 % powierzchni okładzin kamiennych do uzupełnienia | m2 | 2.13
121. | KNR AT-26 0304-01 analogia | Hydrofobizacja powierzchni preparatami płynnymi - ręcznie - impregnat hydrofobizujący | m2 | 42.62
122. | KNR AT-26 0303-01 analogia | Jednokrotne malowanie okładzin kamiennych - farbą lazurującą | m2 | 42.62
XVI. | 454 | Remont izolacji kanałów w prześwitach bramowych
123. | KNR-W 4-01 0701-01 analiza indywidualna | Odbicie słabych tynków i otulin | m2 | 124.7
124. | KNR-W 7-12 0302-04 analogia | Czyszczenie strumieniowo-ścierne powierzchni konstrukcji betonowych | m2 | 124.7
125. | ZKNR C-2 0808-04 analogia | Wykonanie warstwy antykorozyjnej i kontaktowej (2kg/m2) | m2 | 124.7
126. | ZKNR C-2 0815-04 | Ręczne szpachlowanie warstw naprawczych betonu na gr. 1 mm - (2kg/m2/mm) | m2 | 124.7
127. | ZKNR C-2 0815-01 | Ręczne szpachlowanie powierzchni betonowych - dodatek za kolejne 14mm - (2kg/m2/mm) Krotność = 14 | m2 | 124.7
128. | KNR AT-27 0103-05 | Gruntowanie ręczne emulsją bitumiczną rozcieńczoną wodą (0,125 kg/m2) | m2 | 137.17
129. | KNR-W 4-01 0602-02 analogia | Izolacje poziome murów dwuwarstwowe z papy termozgrzewalnej - izolacja kanałów w prześwitach bramowych | m2 | 137.17
130. | KNR-W 2-02 1116-07 | Dopłata za zbrojenie siatką stalową - fi 8mm oczko 15x15cm | m2 | 124.7
131. | KNR-W 2-02 1101-01 | Podkłady betonowe w budownictwie mieszkaniowym i użyteczności publicznej z transportem i układaniem ręcznym - płyta betonowa gr. 10 cm z betonu C20/25 | m3 | 12.47
XVII. | 454 | Fundament pod istniejący obelisk z tablicą
132. | KNR-W 4-01 0103-06 analogia | Wykopy jamiste o powierzchni dna do 2.25 m2 i głębokości do 3.0 m w gruncie kat. IV | m3 | 7.2
133. | KNR-W 2-02 1101-01 | Podkłady betonowe w budownictwie mieszkaniowym i uż. publicznej z transportem i układaniem ręcznym na podłożu gruntowym - warstwa betonu gr.10 cm pod ławe fundamentową - beton C12/15 (B-15) | m3 | 0.95
134. | KNR AT-27 0103-05 | Gruntowanie ręczne emulsją bitumiczną rozcieńczoną wodą (0,125 kg/m2) | m2 | 3.8
135. | KNR AT-27 0304-02 | Izolacja pozioma przeciwwodna gr. 4 mm z elastycznych mas bitumicznych nakładanych na wyrównanym podłożu (4,5 kg/m2) | m2 | 3.8
136. | KNR 2-02 0290-02 | Przygotowanie i montaż zbrojenia elementów budynków i budowli - pręty żebrowane o śr. 12 mm | kg | 146.99
137. | KNR-W 2-02 0204-02 | Stopy fundamentowe okrągłe żelbetowe o objętości do 1.5 m3 - ręczne układanie betonu - płyta zelbetowa gr. 25 cm z betonu C30/37 W8 | m3 | 0.79
138. | KNR-W 4-01 0105-03 analogia | Zasypanie wykopów ziemią z ukopów z przerzutem ziemi na odległość do 3 m i ubiciem warstwami co 15 cm w gruncie kat. IV | m3 | 5.46
139. | kalk. własna | Zabezpieczneie oraz przeniesienie istniejącego postumentu na nowy fundament | kpl. | 1
XVIII. | 454 | WYMIANA FUNDAMENTU POD ISTNIEJĄCE MASZTY
140. | kalk. własna | Demontaż masztów stalowych | szt | 2
141. | KNR-W 4-01 0103-06 analogia | Wykopy jamiste o powierzchni dna do 2.25 m2 i głębokości do 3.0 m w gruncie kat. IV | m3 | 4.32
142. | KNR-W 4-01 0212-06 | Mechaniczna rozbiórka elementów konstrukcji betonowych zbrojonych - rozbiórka fundamentu pod maszty | m3 | 0.75
143. | kalk. własna | Montaż fundamentów prefabrykowanych pod maszty stalowe wysokości 9 m oraz średnicy 16 cm | szt | 2
144. | KNR AT-27 0103-05 | Gruntowanie ręczne emulsją bitumiczną rozcieńczoną wodą (0,125 kg/m2) | m2 | 0.98
145. | KNR AT-27 0304-02 | Izolacja pozioma przeciwwodna gr. 4 mm z elastycznych mas bitumicznych nakładanych na wyrównanym podłożu (4,5 kg/m2) | m2 | 0.98
146. | kalk. własna | Montaż masztów stalowych - materiał z demontażu | szt | 2
XIX. | 454 | ROBOTY TYMCZASOWE I TOWARZYSZĄCE
147. | KNR 2-02 0925-01 | Osłony okien i drzwi folią polietylenową | m2 | 33.92
148. | KNR 4-04 1103-04 1103-05 | Wywiezienie gruzu ze składowaniem z terenu rozbiórki przy mechanicznym załadowaniu i wyładowaniu samochodem samowyładowczym na odległość 15 km | m3 | 14.05
BRANŻA SANITARNA
XX. |  | WODOCIĄG
ROBOTY DROGOWE I INNE TOWARZYSZĄCE
149. | KNR 4-05I 0118-02 | Demontaż rurociągu żeliwnego ciśnieniowego kielichowego uszczelnianego folią aluminiową o śr. nominalnej 100 mm | m | 258
150. | KNR 4-05I 0118-01 | Demontaż rurociągu żeliwnego ciśnieniowego kielichowego uszczelnianego folią aluminiową o śr. nominalnej 80 mm | m | 18
151. | KNR 4-05I 0227-01 | Demontaż hydrantu podziemnego o średnicy nominalnej 80 mm | kpl. | 4
152. | KNR 4-04 1107-01 | Transport złomu samochodem skrzyniowym z załadunkiem i wyładunkiem ręcznym na odległość do 1 km | t | 2.5
153. | KNR 4-04 1107-04 | Transport złomu samochodem skrzyniowym - dodatek za każdy rozpoczęty km ponad 1 km Krotność = 14 | t | 2.5
ROBOTY ZIEMNE
154. | KNR 2-01 0215-02 | Wykopy oraz przekopy wykonywane koparkami przedsiębiernymi 0.15 m3 na odkład w gruncie kat.III | m3 | 370.12
155. | KNR 2-01 0317-0501 | Wykopy liniowe o ścianach pionowych pod fundamenty, rurociągi, kolektory w gruntach suchych kat.III-IV z wydobyciem urobku łopatą lub wyciągiem ręcznym; głębokość do 3.0 m, szerokość 0.8-1.5 m | m3 | 158.64
156. | KNR 2-01 0322-02 | Pełne umocnienie pionowych ścian wykopów liniowych o głębok.do 3.0 m wypraskami w grunt.suchych kat.III-IV wraz z rozbiór.(szer.do 1m) | m2 | 881.26
157. | KNR 2-18 0501-03 | Kanały rurowe - podłoża z materiałów sypkich o grubości 20 cm | m2 | 326.22
158. | KNR 2-01 0610-06 analogia | Zasypka wykopu piaskiem | m3 | 460.13
159. | KNR 2-01 0211-01 | Wywóz gruntu z w/w wykopów na odl.1 km | m3 | 525.37
160. | KNR 2-01 0214-04 | Nakłady uzupełn.za każde dalsze rozp. 0.5 km transportu ponad 1 km samochodami samowyładowczymi po drogach utwardzonych ziemi kat.III-IV-na nastepne 24 km Krotność = 48 | m3 | 525.37
161. | KNR 2-01 0236-01 | Zagęszczenie nasypów ubijakami mechanicznymi | m3 | 460.13
ROBOTY MONTAŻOWE
162. | KNR-W 2-18 0109-05 | Sieci wodociągowe - montaż rurociągów z rur polietylenowych (PE, PEHD) o śr.zewnętrznej 125 mm | m | 241
163. | KNR-W 2-18 0109-04 | Sieci wodociągowe - montaż rurociągów z rur polietylenowych (PE, PEHD) o śr.zewnętrznej 110 mm | m | 16.5
164. | KNR-W 2-18 0109-03 | Sieci wodociągowe - montaż rurociągów z rur polietylenowych (PE, PEHD) o śr.zewnętrznej 90 mm | m | 18
165. | KNR-W 2-18 0111-05 | Sieci wodociągowe - połączenie rur polietylenowych ciśnieniowych PE, PEHD za pomocą kształtek elektrooporowych o śr.zewnętrznej 125 mm - kolano | złącz. | 6
166. | KNR-W 2-18 0111-05 | Sieci wodociągowe - połączenie rur polietylenowych ciśnieniowych PE, PEHD za pomocą kształtek elektrooporowych o śr.zewnętrznej 125 mm - trójnik d125/110 | złącz. | 4
167. | KNR-W 2-18 0111-05 | Sieci wodociągowe - połączenie rur polietylenowych ciśnieniowych PE, PEHD za pomocą kształtek elektrooporowych o śr.zewnętrznej 125 mm - trójnik d125/90 | złącz. | 1
168. | KNR-W 2-18 0111-05 | Sieci wodociągowe - połączenie rur polietylenowych ciśnieniowych PE, PEHD za pomocą kształtek elektrooporowych o śr.zewnętrznej 125 mm - trójnik d125/125 | złącz. | 2
169. | KNR-W 2-18 0111-04 | Sieci wodociągowe - połączenie rur polietylenowych ciśnieniowych PE, PEHD za pomocą kształtek elektrooporowych o śr.zewnętrznej 110 mm - kolano d110 | złącz. | 2
170. | KNR-W 2-18 0112-01 | Złączka przejściowa 90 PE/80 stal | szt. | 1
171. | KNR-W 2-18 0112-02 | Złączka przejściowa 110 PE/100 stal | szt. | 4
172. | KNR-W 2-18 0112-02 | Złączka przejściowa 125 PE/100 stal | szt. | 4
173. | KNR-W 2-18 0219-01 | Hydranty pożarowe podziemne o śr. 80 mm | kpl. | 4
174. | KNR-W 2-18 0507-02 | Deskowanie ścian prostych, bloków oporowych o wys. do 3 m | m2 | 12
175. | KNR-W 2-18 0508-05 | Bloczki oporowe, betonowe pod trójniki | m3 | 1.05
176. | KNR-W 2-18 0508-05 | Bloczki oporowe, betonowe pod łuki i kolana | m3 | 1.35
177. | KNR-W 2-18 0508-05 | Bloczki oporowe, betonowe pod hydranty p.poż. | m3 | 0.6
178. | KNR 2-19 0219-01 | Oznakowanie trasy wodociągu ułożonego w ziemi taśmą z tworzywa sztucznego | m | 272
179. | KNR 2-18 0802-02 | Próba szczelności sieci wodociągowych z rur z tworzyw sztucznych ( PE ) o śr.nom. 150 mm | prob. | 1
180. | KNR 2-18 9913b-02 | Nakłady za każde 10 m różnicy długości (od 200 m) przy próbach szczelności przewodów z rur azbest.-cem.oraz z PCW i PE o śr. 150 mm | 10m różn. | 8
181. | KNR 2-18 0803-01 | Dezynfekcja rurociągów sieci wodociągowych o śr.nom. do 150 mm | odc.200m | 1
182. | KNR 2-18 9914-02 | Nakłady za każde 10 m różnicy długości (od 200 m) przy dezynfekcji i płukaniu przewodów z rur o śr. 150 mm | 10m różn. | 8
183. | KNR-W 4-02 0105-06 | Zaślepienie nieczynnego wodociągu dn 100 mm | szt. | 20
184. | KNR-W 2-15 0108-09 | Rurociągi stalowe ocynkowane o śr. nominalnej 100 mm o połączeniach gwintowanych, w hydroforniach, pompowniach, kotłowniach i węzłach cieplnych | m | 10
185. | KNR-W 2-15 0518-04 | Zawór zwrotny antyskażeniowy typ EA dn 100 mm | szt. | 2
186. | KNR-W 2-18 0527-01 analogia | Uszczelnienie przejść przez ścianę rur dn 100 mm łancuchem | szt. | 4
187. | KNR-W 2-18 0527-01 analogia | Uszczelnienie przejść przez ścianę rur dn 80 mm łancuchem | szt. | 1
ZABEZPIECZENIE KOLIZJI
188. | KNR-W 2-18 0903-01 | Montaż konstrukcji podwieszeń rurociągów i kanałów o rozpiętości elementu 4.0 m | kpl. | 3
189. | KNR-W 2-18 0903-06 | Demontaż konstrukcji podwieszeń rurociągów i kanałów o rozpiętości elementu 4.0 m | kpl. | 3
XXI. |  | KANALIZACJA
ROBOTY ZIEMNE
190. | KNR 2-01 0215-02 | Wykopy oraz przekopy wykonywane koparkami przedsiębiernymi 0.15 m3 na odkład w gruncie kat.III | m3 | 105
191. | KNR 2-01 0317-0502 | Wykopy liniowe o ścianach pionowych pod fundamenty, rurociągi, kolektory w gruntach suchych kat.III-IV z wydobyciem urobku łopatą lub wyciągiem ręcznym; głębokość do 3.0 m, szerokość 1.6-2.5 m | m3 | 45
192. | KNR 2-01 0326-10 | Umocnienie pionowych ścian wykopów o głęb.do 6m pod obiekty specjalne w gruntach suchych kat.III-IV palami szalunkowymi stalowymi wraz z rozbiórką | m2 | 240
193. | KNR 2-01 0610-06 analogia | Zasypka wykopu piaskiem | m3 | 150
194. | KNR 2-01 0211-01 | Wywóz gruntu z w/w wykopów na odl.1 km | m3 | 150
195. | KNR 2-01 0214-04 | Nakłady uzupełn.za każde dalsze rozp. 0.5 km transportu ponad 1 km samochodami samowyładowczymi po drogach utwardzonych ziemi kat.III-IV-na nastepne 24 km Krotność = 48 | m3 | 150
196. | KNR 2-01 0236-01 | Zagęszczenie nasypów ubijakami mechanicznymi | m3 | 150
ROBOTY NAPRAWCZE
197. | KNR 4-05II 0102-01 | Mechaniczne czyszczenie kanałów kołowych sieci zewnętrznej o śr. do 0.25 m wypełnionych osadem do 1/2 wysokości kanału | m | 385
198. | kalk. własna Uproszczona | Renowacja kanałów kanalizacyjnych metodą bezwykopowa poprzez zastosowanie rękawa elastycznego z tworzywa sztucznego wzmocnionego włóknami poliestrowymi.Rury dn 150 mm | m | 315
199. | kalk. własna Uproszczona | Renowacja kanałów kanalizacyjnych metodą bezwykopowa poprzez zastosowanie rękawa elastycznego z tworzywa sztucznego wzmocnionego włóknami poliestrowymi.Rury dn 200 mm | m | 70
200. | kalk. własna Uproszczona | Regulacja włazów studzienek kanalizacyjnych do poziomu nowoprojektowanego terenu | szt | 5
BRANŻA ELEKTRYCZNA
XXII. |  | DEMONTAŻE
201. | KNR-W 4-03 0904-01 | Odłączenie przewodów o przekroju do 6 mm2 od zacisków lub bolców | szt | 30
202. | KNR-W 4-03 1121-02 | Demontaż gniazd bezpiecznikowych tablicowych 1 biegunowych z tablicy izolacyjnej dla prądu do 63 A | szt. | 1
203. | KNR-W 4-03 1121-01 | Demontaż gniazd bezpiecznikowych tablicowych 1 biegunowych z tablicy izolacyjnej dla prądu do 25 A | szt. | 10
204. | KNNR 5 0701-05 | Kopanie rowów dla kabli w sposób mechaniczny w gruncie kat. III-IV | m3 | 29
205. | KNR-W 4-03 1113-05 | Demontaż rur o śr.do 48 mm stalowo-pancernych lub stalowych czarnych skręcanych złączkami, ułożonych na uchwytach | m | 48
206. | KNR-W 4-03 1114-01 | Demontaż przewodów o przekroju do 35 mm2 z rur instalacyjnych | m | 48
207. | KNR-W 4-03 1129-02 | Demontaż tablic bezpiecznikowych o powierzchni do 1.0 m2 | szt. | 5
208. | KNR-W 4-03 1134-01 analogia | Demontaż opraw z kloszem - oprawy zewnętrzne wraz z ponownym montażem Krotność = 2 | szt. | 6
XXIII. |  | ROZDZIELNICE
209. | KNR-W 5-08 0404-03 | Montaż skrzynek i rozdzielnic skrzynkowych o masie do 50kg wraz z konstrukcją - mocowanie przez zabetonowanie w gotowych otworach - rozdzielnica RS wraz z obudową wyposażona zgodnie z projektem | szt. | 1
210. | KNNR 5 0407-02 | Wyłącznik nadprądowy 2-biegunowy w rozdzielnicach - 3x 20A-C - modernizacja RE1 | szt. | 1
211. | KNNR 5 0407-02 | Wyłącznik nadprądowy 2-biegunowy w rozdzielnicach- 3x 6A-B - modernizacja RE1 | szt. | 1
212. | KNNR 5 0407-02 kalk. własna | Stycznik 3-fazowy - modernizacja RE1 | szt. | 1
213. | KNNR 5 0407-02 kalk. własna | Zegar astronomiczny - modernizacja RE1 | szt. | 1
214. | KNNR 5 0407-04 | Rozłącznik lub wyłącznik przeciwporażeniowy 3 (4)-biegunowy w rozdzielnicach 3x25A - modernizacja RE2 | szt. | 1
215. | KNR 5-08 0813-01 | Podłączenie przewodów kabelkowych w powłoce polwinitowej pod zaciski lub bolce (przekrój żył do 2.5 mm2) | szt. | 54
216. | KNR 5-08 0813-03 | Podłączenie przewodów kabelkowych w powłoce polwinitowej pod zaciski lub bolce (przekrój żył do 6 mm2) | szt. | 30
217. | KNR 5-14 0604-02 | Wykonanie opisów Tablic - opis projektowanych zabezpieczeń w rozdzielnicach | szt. | 11
XXIV. |  | KABLE, PRZEWODY, OSPRZĘT
218. | KNR 5-08 0101-03 | Montaż uchwytów pod rury winidurowe układane pojedynczo z przygotowaniem podłoża mechanicznie - przykręcenie do kołków plastykowych w podłożu z cegły - uchwyty do RG37 | m | 11
219. | KNR 5-08 0110-02 | Rury winidurowe o śr. do 28 mm układane n.t. na gotowych uchwytach - RG37 | m | 11
220. | KNR 4-03 1004-17 | Mechaniczne przebijanie otworów w ścianach lub stropach betonowych o długości przebicia do 40 cm - śr.rury do 40 mm | otw. | 3
221. | KNNR 5 0701-05 | Kopanie rowów dla kabli w sposób mechaniczny w gruncie kat. III-IV | m3 | 21
222. | KNNR 0-05-0706-0100 | Nasypanie warstwy piasku na dnie rowu kablowego o szerokości do 0.4 m (2x10cm) (R,S i Mx2) | m | 189
223. | KNNR 5 0705-01 | Ułożenie rur osłonowych z PCW o śr.do 140 mm SRS fi 100 mm ( lub równoważna) | m | 12
224. | KNNR 5 0705-01 | Ułożenie rur osłonowych z PCW o śr.do 140 mm SRS fi 75 mm ( lub równoważna) | m | 6
225. | KNNR 5 0705-01 | Ułożenie rur osłonowych z PCW o śr.do 140 mm DVR fi 100 mm ( lub równoważna) | m | 49
226. | KNNR 5 0705-01 | Ułożenie rur osłonowych z PCW o śr.do 140 mm DVR fi 75 mm ( lub równoważna) | m | 25
227. | KNNR 5 0705-01 | Ułożenie rur osłonowych z PCW o śr.do 140 mm DVR fi 50 mm ( lub równoważna) | m | 97
228. | KNR 5-10 0114-02 | Układanie kabli wielożyłowych o masie do 1.0 kg/m na nap. znamionowe poniżej 110 kV w rurach pustakach lub kanałach zamkniętych YKY 5x10mm2 | m | 98
229. | KNR 5-10 0114-02 | Układanie kabli wielożyłowych o masie do 1.0 kg/m na nap. znamionowe poniżej 110 kV w rurach pustakach lub kanałach zamkniętych YKY 5x4mm2 | m | 97
230. | KNR 5-08 0207-03 | Przewody kabelkowe w powłoce polwinitowej (łączny przekr.żył Cu-24/Al-40 mm2) wciągane do rur YKY 5x10mm2 | m | 6
231. | KNR 5-08 0207-03 | Przewody kabelkowe w powłoce polwinitowej (łączny przekr.żył Cu-24/Al-40 mm2) wciągane do rur YKY 5x4mm2 | m | 5
232. | KNNR 0-05-1004-0100 analogia | Montaż oprawy oświetleniowej. Oprawa oświetleniowa LED 1x27W, IP-67 | szt. | 4
233. | KNNR 0-05-1004-0100 analogia | Montaż oprawy oświetleniowej. Oprawa oświetleniowa LED 2x15W, oświetlenie góra-dó, dokładny dobór typu oprawy w uzgodnieniu z Użytkownikiem | szt. | 6
234. | KNR 5-01 0401-02 analogia | Budowa studni kablowych prefabrykowanych rozdzielczych 450x450x900 mm z PCV dwuelementowych w gruncie kat.III | stud. | 3
XXV. |  | RÓŻNE, - POMIARY
235. | KNR 4-03 1202-01 | Sprawdzenie i pomiar kompletnego 1-fazowego obwodu elektrycznego niskiego napięcia | pomiar. | 9
236. | KNR 4-03 1202-02 | Sprawdzenie i pomiar kompletnego 2,3-fazowego obwodu elektrycznego niskiego napięcia | pomiar. | 4
237. | KNNR 5 1303-01 | Pomiar rezystancji izolacji instalacji elektrycznej - obwód 1-fazowy (pomiar pierwszy) | pomiar | 1
238. | KNNR 5 1303-02 | Pomiar rezystancji izolacji instalacji elektrycznej - obwód 1-fazowy (każdy następny pomiar) | pomiar | 8
239. | KNNR 5 1303-03 | Pomiar rezystancji izolacji instalacji elektrycznej - obwód 3-fazowy (pomiar pierwszy) | pomiar | 1
240. | KNNR 5 1303-04 | Pomiar rezystancji izolacji instalacji elektrycznej - obwód 3-fazowy (każdy następny pomiar) | pomiar | 3
241. | KNNR 5 1305-01 | Sprawdzenie samoczynnego wyłączania zasilania (pierwsza próba) | prób. | 1
242. | KNR 13-21 0301-03 | Pomiary natężenia oświetlenia - pierwszy komplet 5 pomiarów dokonywanych na stanowisku | kpl.pom. | 1
243. | KNR 13-21 0301-04 | Pomiary natężenia oświetlenia - każdy dalszy komplet pomiarów dokonywanych na tym samym stanowisku | kpl.pom. | 24