## Zielonka termomodernizaca 7_06
Załącznik nr 1 do umowy nr
SZCZEGÓŁOWY ZAKRES ROBÓT
„Przebudowa budynku magazynowego z termomodernizacją położonego w Zielonce przy ul. 11 listopada 2”
Lp. | Podstawa | Opis | Jedn.obm. | Ilość
I | Prace przygotowawcze ST2
1. | kalk. własna | Demontaż, ponowny montaż- tablice | kpl. | 1
2. | kalk. własna | Demontaż, ponowny montaż czujników i innych | kpl. | 5
3. | kalk. własna | Demontaż - lampy oświetleniowe | kpl. | 13
4. | kalk. własna | Demontaż - drabina dachowa- wyłaz | kpl. | 1
5. | kalk. własna | Demontaż - kratki wentylacyjne | kpl. | 2
6. | kalk. własna | Demontaż - czerpnia ścienna | kpl. | 2
7. | kalk. własna | Demontaż - kratki wentylacyjne kominowe | kpl. | 26
8. | kalk. własna | Demontaż krat okiennych | m2 | 171.24
9. | kalk. własna | Demontaż odbojnika drewnianego 5x8 | m | 102.1
10. | kalk. własna | Demontaż - zadaszenia rampy -102.1*2.5=255,25 - daszku nad skrzynką elektr.- 0,5*1 | m2 | 255.75
11. | KNR 4-04 0804-01 | Rozebranie balustrad z kształtowników stalowych w poziomie I kondygnacji | m | 5.5
12. | KNR 4-01 0212-02 | Rozbiórka elementów konstrukcji betonowych zbrojonych o grub.ponad 15 cm- rozbiórka schodów i podestów | m3 | 0.666
13. | KNR 4-01 0108-06 | Wywóz gruzu samochodami samowyładowczymi na odległość do 1 km grunt.kat. III | m3 | 10.75
14. | KNR 4-01 0108-08 | Wywóz gruzu samochodami samowyładowczymi - za każdy nast. 1 km | m3 | 10.75
II | Instalacja odgromowa ST8
15. | KNNR 9 0601-08 | Demontaż zwodów pionowych nienaprężanych instalacji odgromowej | m | 160
16. | KNNR 9 0601-07 | Demontaż zwodów poziomych naprężanych instalacji odgromowej | m | 650
17. | KNNR 5 0719-09 | Ręczne rozebranie nawierzchni chodników z płyt chodnikowych betonowych 50x50x7 cm na podsypce cementowo-piaskowej | m2 | 20
18. | KNNR 5 0720-08 analogia | Nawierzchnie po robotach kablowych na chodnikach, wjazdach, placach z betonowej kostki brukowe o grubości 6 cm na podsypce cementowo-piaskowej | m2 | 20
19. | KNNR 9 0602-02 | Wymiana uziomów powierzchniowych w wykopie o gł do 0.6 m w gruncie kat III | m | 50
20. | KNNR 5 0705-01 | Ułożenie rur osłonowych z PCW o śr.do 140 mm-rury przewodowe z PCW fi 50 | m | 50
21. | KNNR 5 0605-08 | Mechaniczne pogrążanie uziomów pionowych prętowych w gruncie kat.III | m | 60
22. | KNNR 9 0601-01 | Wymiana zwodów poziomych nienaprężanych instalacji odgromowej | m | 650
23. | KNNR 9 0601-02 | Wymiana zwodów pionowych nienaprężanych instalacji odgromowej | m | 160
24. | KNNR 5 0102-01 | Rury winiduroweo śr.do 19 mm układane p.t. w gotowych bruzdach w betonie w posadzce | m | 160
25. | KNNR 5 0609-03 | Zwody pionowe instalacji odgromowej na dachu lub dymniku płaskim- - iglice do h=1m | szt. | 75
26. | KNNR 5 0609-03 | Zwody pionowe instalacji odgromowej na dachu lub dymniku płaskim- iglice h=1,5m | szt. | 4
27. | KNNR 5 0609-03 | Zwody pionowe instalacji odgromowej na dachu lub dymniku płaskim- iglice h=2m | szt. | 5
28. | KNNR 5 0612-01 | Złącza do rynny okapowej w instalacji odgromowej lub przewodach wyrównawczych montowane na dachu | szt. | 32
29. | KNNR 5 0612-06 | Złącza kontrolne w instalacji odgromowej lub przewodach wyrównawczych - połączenie pręt-płaskownik | szt. | 20
30. | KNNR 5 0611-03 | Łączenie przewodów instalacji odgromowej lub przewodów wyrównawczych z pręta o śr.do 10 mm w wykopie | szt. | 44
31. | KNNR 5 1304-03 | Badania i pomiary instalacji piorunochronnej (pierwszy pomiar) | szt. | 1
32. | KNNR 5 1304-04 | Badania i pomiary instalacji piorunochronnej (każdy następny pomiar) | szt. | 19
III | Bezspoinowe systemy docieplania ścian budynków ST3
33. | KNR 4-01 0701-06 analogia | Skucie lastryka płukanego | m2 | 111.881
34. | KNR-W 4-01 0725-01 | Uzupełnienie tynków zewnętrznych zwykłych kategorii II o podłożach z cegły, o pow. do 1 m2 w 1 miejscu | m2 | 16.7821
35. | KNR 4-01 0108-06 | Wywóz gruzu samochodami samowyładowczymi na odległość do 1 km grunt.kat. III | m3 | 3.3564
36. | KNR 4-01 0108-08 | Wywóz gruzu samochodami samowyładowczymi - za każdy nast. 1 km | m3 | 3.3564
37. | KNR 0-23 2611-01 | Przygotowanie starego podłoża pod docieplenie metodą lekką-mokrą - oczyszczenie mechaniczne i zmycie WIDOK I- 15.8*4.8+103.3*5.3=623,30 WIDOK II-36,4*3.6=131,04 WIDOK III-15.9*5=79,5 WIDOK IV-18.8*5+17.7*5.36=188,87 -GZYMSY, OŚCIEŻA stolarka okienna:1.1*(102.6+5.9+1.7*11+1.2+14.3+5.4+1.2) stolarka drzwiowa 2,4*2,4*6+3,1*2,4*2+1,6*1,1*2+1,15*1,1+1,05*1,25 | m2 | 1028.8275
38. | KNR 0-23 2611-02 | Przygotowanie starego podłoża pod docieplenie metodą lekką-mokrą - jednokrotne gruntowanie emulsją J.W. | m2 | 1028.8275
39. | KNR 0-23 2612-01 | Ocieplenie ścian budynków płytami styropianowymi gr. 15cm- przyklejenie płyt styropianowych do ścian oraz mocowanie łącznikami mechanicznymi WIDOK I- 103.3*5.3=547,5 WIDOK II-36,4*3.6=131,04 WIDOK III-15.9*5=79,5 WIDOK IV-18.8*5=94 stolarka okienna:1.1*(102.6+1.7*11+14.3+1.2) stolarka drzwiowa 2,4*2,4*5+3,1*2,4*2+1,6*1,1 | m2 | 656.12
40. | KNR 0-23 2612-01 | Ocieplenie ścian budynków płytami fasadowymi z wełny mineralnej gr. 15cm- przyklejenie płyt do ścian oraz mocowanie łącznikami mechanicznymi WI- 18.5*4.8=75,84 WIV-17.7*5.36=94,9 Okna i drzwi (1.1*(5.9+1.2+5.4)); (1.6*1.1+1.15*1.1+1.05*1.25+2,4*2,4) | m2 | 146.8925
41. | KNR 0-23 2612-02 | Ocieplenie ścian budynków płytami styropianowymi - przyklejenie płyt styropianowych do ościeży i gzymsów ościeża:((1.1*30+54,05+48,05+14,15+1,15+11*1,6)+(5*3*2.4+1,6+2*2,1+2*(3,1+2*2,4)))*0.3=67,68 gzymsy:(103,3+35,6+103.3)*0.6=145,32 | m2 | 213
42. | KNR 0-23 2612-02 | Ocieplenie ścian budynków płytami z wełny mineralnej - przyklejenie płyt do ościeży i gzymsów ościeża:(1,1*6+5,7+1,15+5,6+4*2,1+1,6+1,15+1,05+2*2,25+3*2,4)*0,3=12,885 | m2 | 12.885
43. | KNR 0-23 2612-06 | Ocieplenie ścian budynków płytami styropianowymi - przyklejenie warstwy siatki na ścianach | m2 | 803.013
44. | KNR 0-23 2612-06 | Ocieplenie ścian budynków płytami styropianowymi- przyklejenie warstwy siatki na ościeżach i gzymsach | m2 | 225.885
45. | KNR 0-23 2612-08 | Ocieplenie ścian budynków płytami styropianowymi - ochrona narożników wypukłych kątownikiem metalowym OKNA i DRZWI- 1.1*35+102.6+5.9+1.7*11+1.2+14.3+5.4+1.2)+2.4*21+2*8+1*2+1.6*2=259,4 NAROŻA-6,50+4.9*2+6.3*2=28,9 COKÓŁ-17.7+15.8+36,7+119,3+19=208,5 | m | 496.8
46. | KNR 0-23 2612-08 | Ocieplenie ścian budynków płytami styropianowymi - ochrona narożników wklęsłych kątownikiem metalowym | m | 5.35
47. | KNR 0-23 0932-01 | Wyprawa elewacyjna cienkowarstwowa z tynku mineralnego gr. 3 mm wykonana ręcznie na uprzednio przygotowanym podłożu - nałożenie podkładowej masy tynkarskiej | m2 | 803.013
48. | KNR 0-23 0931-04 | Wyprawa elewacyjna cienkowarstwowa z tynku mineralnego gr. 2 mm wykonana ręcznie na uprzednio przygotowanym podłożu - ościeża o szer. do 30 cm oraz gzymsy warstwa podkładowa masy tynkarskiej | m2 | 225.885
49. | KNR 0-23 0931-02 | Wyprawa elewacyjna cienkowarstwowa z tynku mineralnego gr. 2 mm wykonana ręcznie na uprzednio przygotowanym podłożu - ściany płaskie i powierzchnie poziome poz.15. | m2 | 803.013
50. | KNR 0-23 0931-02 | Wyprawa elewacyjna cienkowarstwowa z tynku mineralnego gr. 2 mm wykonana ręcznie na uprzednio przygotowanym podłożu - ościeża i gzymsy | m2 | 225.885
51. | KNNR 2 1405-02 analogia | Malowanie tynków zewnętrznych farbami silikonowymi- ściany zewnętrzne, ościeża | m2 | 1028.898
52. | KNR 2-02 1913-01 | Dylatacje | m | 15.43
53. | KNR 2-02 0617-06 | Izolacje szczelin dylatacyjnych konstrukcyjnych | m | 15.43
54. | KNR 2-02 1604-01 | Rusztowania zewnętrzne rurowe o wys.do 10 m | m2 | 1539.21
IV | Docieplenie ścian fundamentowych ST3
55. | KNR 2-01 0318-02 analogia | Wykopy liniowe o ścianach pionowych głębokości do1,5 m i szer.do1.0 m w gr.kat.III-IV pod fundamenty z wydobyciem urobku wyciągiem mechanicznym | m3 | 105.23
56. | KNR 2-01 0321-02 | Pełne umocnienie pionowych ścian wykopów liniowych o szer.do 1m i głęb.do 1,5m balami drew.w gruntach suchych kat.III-IV z rozbiórką | m2 | 105.23
57. | KNR 0-23 2611-01 | Przygotowanie starego podłoża pod docieplenie metodą lekką-mokrą - oczyszczenie mechaniczne i zmycie | m2 | 225.1922
58. | KNR-W 4-01 0725-01 | Uzupełnienie tynków zewnętrznych zwykłych kategorii II o podłożach z cegły, o pow. do 1 m2 w 1 miejscu | m2 | 225.1922
59. | KNR 2-02 0601-01 | Izolacje przeciwwilgoc.powłokowe bitumiczne - pierwsza warstwa | m2 | 225.1922
60. | KNR 2-02 0601-02 | Izolacje przeciwwilgoc.powłokowe bitumiczne - druga warstwa | m2 | 225.1922
61. | KNR 0-23 2612-01 analogia | Ocieplenie ścian fundamentowych budynków płytami styrodurowymi gr. 15cm, - przyklejenie płyt do ścian budynku | m2 | 153.2882
62. | KNR 0-23 2612-01 analogia | Ocieplenie ścian fundamentowych budynków płytami fasadowymi z wełny mineralnej gr. 15cm, - przyklejenie płyt do ścian budynku | m2 | 71.904
63. | KNR 0-23 2612-06 | Ocieplenie ścian budynków płytami styrodurowymi -przyklejenie warstwy siatki na ścianach budynku | m2 | 225.1922
64. | KNNR-W 3 0207-02 | Izolacje pionowe ścian fundamentowych z folii kubełkowej z gruntowaniem powierzchni | m2 | 105.23
65. | KNR 2-02 0901-01 analogia | Tynki zewn.- tynk mozaikowy- ściany budynku | m2 | 236.3562
66. | KNR 2-01 0320-05 | Zasypywanie wykopów liniowych o ścianach pionowych głębokości do 1,5 m kat.gr.III-IV | m3 | 105.23
V | Opaska odwadniająca ST3
67. | KSNR 6 0802-03 | Rozebranie nawierzchni z mas mineralno-bitumicznych gr. 4 cm ręcznie | m2 | 73.661
68. | KNR 4-01 0108-06 analogia | Wywóz gruzu samochodami samowyładowczymi na odległość do 1 km grunt.kat. III | m3 | 2.9464
69. | KNR 4-01 0108-08 analogia | Wywóz gruzu samochodami samowyładowczymi - za każdy nast. 1 km | m3 | 2.9464
70. | KSNR 6 0101-08 | Koryta wykonywane ręcznie gł. 20 cm w gruncie kat. III-IV | m2 | 73.661
71. | KSNR 6 0105-02 | Warstwy podsypkowe piaskowe zagęszczane ręcznie o gr.5 cm Krotność = 10 | m2 | 73.661
72. | KSNR 6 0105-06 | Warstwy podsypkowe cementowo-piaskowe zagęszczane ręcznie o gr.5 cm Krotność = 3 | m2 | 73.661
73. | KNNR 6 0502-02 | Opaska budynku z kostki brukowej kostki szarej wibroprasowanej gr. 6cm na podsypce z wypełnieniem spoin piaskiem | m2 | 73.661
74. | KNNR 6 0404-01 | Obrzeża betonowe o wymiarach 25x5 cm szare na podsypce piaskowej, spoiny wypełnione zaprawą cementową | m | 105.23
VI | Docieplenie stropodachu niewentylowanego, wymiana pokrycia zadaszenia rampy ST4, ST7
75. | KNR 2-02 0609-01 | Izolacje cieplne i przeciwdzwiękowe z płyt styropianowych- gr. 15cm, poziome na wierzchu konstr.na klej bitumiczny | m2 | 1916.6
76. | KNR 2-02 0609-01 | Izolacje cieplne i przeciwdzwiękowe z płyt z wełny mineralnej gr. 15cm, poziome na wierzchu konstr. | m2 | 550.24
77. | KNNR-W 3 0506-02 | Naprawa pokryć papą termozgrzewalną (2-warstwowe pokrycie z papy mocowanej mech. oraz papy wierzchniego pokrycia na istn.pokryciu z papy) | m2 | 2466.84
78. | KNR-W 4-01 0518-06 | Rozbiórka pokrycia z papy na dachach betonowych - rozbiórka pasów przyrynnowych | m2 | 77.84
79. | KNR 4-01 0631-01 | Impregnacja ogniochronna desek, bali, legarów i krawędziaków | m2 | 84.512
80. | KNR 2-02 0406-07 | Deski krótkie o dł.do 2m, - przekr.poprz.drewna do 180cm2 z tarcicy nasyc. przekrój 6x12cm | m3 drew. | 1.6013
81. | KNR-W 4-01 0518-01 | Drobne naprawy pokrycia z papy polegające na umocowaniu pokrycia i zakitowaniu-pasy przyrynnowe | m2 | 122.32
82. | KNR 4-01 0631-01 | Impregnacja ogniochronna desek, bali, legarów i krawędziaków- listwa do mocowania rynhaków-zadaszenie rampy | m2 | 0.4132
83. | KNR 2-02 0406-07 | Deski krótkie o dł.do 2m, - przekr.poprz.drewna do 180cm2 z tarcicy nasyc-.listwa do mocowania rynhaków-zadaszenie rampy | m3 drew. | 0.4132
84. | KNR 0-25 0104-03 analogia | Czyszczenie konstrukcji szkieletowych do stopnia St 2 - stan wyjściowy powierzchni B | m2 | 258.25
85. | KNR-W 2-02 1518-07 | Dwukrotne malowanie ochronne farbami poliwinylowymi elementów metalowych o pow. ponad 0.5 m2 | m2 | 258.25
86. | KNR 4-01 0522-05 | Wymiana starego pokrycia na pokrycie z blachy trapezowej, stalowej, ocynkowanej, powlekanej | m2 | 309.9
87. | KNNR 2 0504-02 analogia | Obróbki blacharskie z blachy stalowej ocynkowanej przy szerokości w rozwinięciu ponad 25 cm- pas przy zadaszeniu rampy | m2 | 30.99
88. | KNR 2-02 1213-04 analogia | Drabiny zewnętrzne z kabłąkami o dług.ponad 4 m | m | 5.7
89. | KNR 2-02 0701-10 analogia | Podniesienie podstaw wywietrzaków dachowych, nowe obróbki blach. | szt | 47
VII | Remont kominów i czapek ST4
90. | KNR 2-02 0122-01 analogia | Wieloprzewodowe kominy wolno stojące z cegieł - uzupełnienie ubytków kominów | m3 | 1.2
91. | KNR 0-23 2615-02 kalk. własna | Docieplenie kominów z cegły płytami z wełny mineralnej - system - przy użyciu got. zapraw klejących wraz z przyg. podłoża i ręczne wyk. wyprawy elew. z got. suchej mieszanki | m2 | 16.4
92. | KNR 2-02 0604-03 | Izolacje przeciwwilgociowe z papy pow. termozgrzewalnej-pierwsza warstwa- kominy | m2 | 6
93. | KNR 4-01 0531-01 | Uzupeł.obróbek blachar.kołnierzy kominów blachy z cynku- gzyms profilowany | m2 | 4.24
94. | KNR 4-01 0531-01 | Uzupeł.obróbek kominów- izokliny styropianowe laminowane | m2 | 2.12
95. | KNR 2-02 0701-10 analogia | Kratki wentylacyjne kominowe | szt | 26
VIII | Obróbki blacharskie ST5
96. | KNR 4-01 0535-08 | Rozebranie obróbek blacharskich murów ogniowych, okapów, kołnierzy, gzymsów itp. z blachy nie nadającej się do użytku | m2 | 82.775
97. | KNR 4-01 0535-06 | Rozebranie rur spustowych z blachy nie nadającej się do użytku | m | 88.25
98. | KNR 4-01 0535-04 | Rozebranie rynien z blachy nie nadającej się do użytku | m | 347.5
99. | KNR 4-01 0535-08 | Rozebranie obróbek blacharskich- parapety zewnętrzne | m2 | 6.39
100. | KNR 2-02 0508-09 analogia | Zbiorniczki przy rynnach - z blachy ocynkowanej-demontaż | szt. | 13
101. | KNNR 2 0504-02 analogia | Obróbki blacharskie z blachy stalowej ocynkowanej przy szerokości w rozwinięciu ponad 25 cm | m2 | 148.995
102. | KNR-W 2-02 0529-02 | Rury spustowe okrągłe, stalowe, o śr.15 cm - montaż z gotowych elementów | m | 88.25
103. | KNR-W 2-02 0519-04 | Rynny dachowe półokrągłe o śr. 18 cm - z blachy stalowej ocynkowanej | m | 347.5
104. | KNNR 2 0504-02 | Obróbki blacharskie z blachy stalowej powlekanej przy szerokości w rozwinięciu ponad 25 cm - parapety zewnętrzne | m2 | 67.275
105. | KNR 2-02 0508-09 | Zbiorniczki przy rynnach - z blachy ocynkowanej powlekanej | szt. | 13
IX | Remont podestów i schodów ST3
106. | KNR 2-02 1207-02 analogia | Balustrady schodowe z prętów stalowych osadzone w schodach żelbetowych o masie do 10 kg | m | 7.85
107. | KNR 2-02 0290-02 | Przygotowanie i montaż zbrojenia elem.budynków i budowli - pręty żebrowane | t | 0.154
108. | KNR 2-02 0290-02 | Przygotowanie i montaż zbrojenia elem.budynków i budowli - pręty żebrowane | t | 0.033
109. | KNR 2-02 0202-01 | Ławy fundamentowe prostokątne żelbetowe, szer.do 0.6m | m3 | 0.225
110. | KNR 2-02 0208-01 | Słupy żelbetowe, prostokątne o wys.do 4m | m3 | 0.30625
111. | KNR 2-02 0210-02 | Belki i podciągi, | m3 | 0.27187
112. | KNR 2-02 0601-01 | Izolacje bitum. Krotność = 2 | m2 | 2.4
113. | KNR 2-02 0218-02 | Schody żelbetowe proste na płycie grubości 8 cm | m2 | 8.65
114. | KNR 2-02 0218-06 | Schody żelbetowe, - dodatek za każdy 1cm różnicy grub.płyty Krotność = 7 | m2 | 8.65
115. | NNRNKB 202 1130-02 analogia | (z.VII) Warstwy wyrównujące i wygładzające z zaprawy samopoziomującej gr. 5 mm-remont schodów zew. | m2 | 11.45
116. | NNRNKB 202 2806-06 | Posadzki z gresu | m2 | 12.95
117. | KNR 2-02 0901-01 analogia | Tynki zewn.- tynk mozaikowy- schody- słupy i belki | m2 | 6.8
X | Stolarka okienna. Roboty wykończeniowe ST6
118. | KNR 4-04 0303-01 | Rozebranie ścian żelbetowych o grub.do 20 cm | m3 | 0.54
119. | KNR 2-02 0207-04 | Ściany żelbetowe proste gr.12 cm wys.do 8m | m2 | 0.72
120. | KNR 2-02 0207-07 | Ściany żelbetowe - dodatek za każdy 1cm różnicy grub.ścian Krotność = 3 | m2 | 0.72
121. | KNNR-W 3 0702-06 | Wykucie z muru i wstawienie nowych drzwi zewnętrznych- aluminiowych pełnych D2-1.6*2.1 D3-1.15*2.1 D5-2.4*2.4 | m2 | 11.535
122. | KNNR-W 3 0702-06 | Wykucie z muru i wstawienie nowych drzwi zewnętrznych- stalowych pełnych o odporności ogniowej EI30 D2-1.6*2.1 D4- 1.05*2.25 | m2 | 5.7225
123. | KNNR-W 3 0702-06 | Wykucie z muru i wstawienie nowych bram segmentowych do magazynów D1-2,4x2,4 | m2 | 28.8
124. | KNNR-W 3 0702-06 | Wykucie z muru i wstawienie nowych bram segmentowych do magazynów D6-3,1x2,4 | m2 | 14.88
125. | KNNR-W 3 0702-01 | Wykucie z muru i wstawienie nowych okien aluminiowych O1A=59,46 O1B-52,86 O1C-15,57 O4-6,27 O5-6,16 | m2 | 140.32
126. | KNNR-W 3 0702-01 | Wykucie z muru i wstawienie nowych okien PCV O2-2,53 O3- 19,4 | m2 | 21.93
127. | KNR 4-01 0711-01 | Uzup.tynk.zwyk.wew.kat.III z zapr.cem.-wap.na ścian.i słup.prostok.na podł.z cegły i pustaków (do 1m2 w 1 miej.) | m2 | 4.92
128. | KNR 2-02 1503-02 | Dwukrotne malowanie zwykłe farbą emulsyjną tynków wewn.bez szpachlowania | m2 | 4.92
129. | KNR 2-02 0701-10 analogia | Nawietrzaki podokienne | szt | 21
130. | KNR-W 2-17 0156-01 z.o.3.3. 9902 analogia | Nawiewniki podokienne - obiekty modernizowane - montaż nawiewników hydrosterowalnych | szt. | 13
131. | KNR 2-02 0701-10 analogia | Kratki wentylacyjne wym. 30x30 | szt | 2
132. | KNR-W 2-17 0146-02 analogia | Czerpnie lub wyrzutnie ścienne prostokątne typ A o obw.do 1600 mm | szt. | 1
133. | KNR 2-02 1210-03 analogia | Kraty ponad 2 m2 | m2 | 171.24
134. | KNR 2-02 1215-04 analogia | Drzwiczki do skrzynki elektrycznej osadzone w ścianach o pow.elem. ponad 1 m2 | szt. | 1
135. | KNR 2-02 1215-04 analogia | Drzwiczki osadzone w ścianach o pow.elem. do 1 m2 | szt. | 1
136. | KNR 2-02 0219-04 analogia | Daszek, plyty lite poliwęglanowe, kolor brązowy- gr. 8mm, z odwodnieniem | m2 | 5.52
137. | KNR 0-31 0114-10 | Otuliny termoizolacyjne z wełny min. gr. 13 mm powlekane folią; rurociąg o śr. 10 mm | m | 12.1
XI | Oprawy oświetleniowe ST8
138. | KNR 4-03 1117-01 | Demontaż przewodów kabelkowych o łącznym przekroju żył do 6 mm2 z podłoża drewnianego ze zdjęciem uchwytów, wykuciem kołków lub odkręceniem śrub | m | 115
139. | KNR 5-08 0110-01 | Rury winidurowe o śr. do 20 mm układane n.t. na gotowych uchwytach | m | 115
140. | KNR 5-08 0101-06 | Montaż uchwytów pod rury winidurowe układane pojedynczo z przygotowaniem podłoża mechanicznie - przykręcenie do konstrukcji | m | 115
141. | KNR 5-08 0207-01 | Przewody kabelkowe w powłoce polwinitowej (łączny przekrój żył Cu-6/Al-12 mm2) wciągane do rur | m | 115
142. | KNNR 9 0501-02 | Wymiana opraw oświetleniowych świetlówkowych do 3x40W | szt. | 13
143. | KNR 4-03 0308-07 | Wymiana przełącznika świecznikowego szeregowego, schodowego lub krzyżowego na betonie | szt. | 1