## Arkusz1
Załącznik nr 2 do umowy: Szczegółowa specyfikacja techniczna zamówienia
Lp. | Nazwa urządzenia | Ilość | Cena jednostkowa netto | Cena jednostkowa brutto | Stawka VAT % | Wartość brutto
1 | Drukarka Typ 1 | 36 |  |  |  | 0
2 | Drukarka Typ 2 | 2 |  |  |  | 0
3 | Urządzenie wielofunkcyjne Typ 1 | 5 |  |  |  | 0
4 | Urządzenie wielofunkcyjne Typ 2 | 9 |  |  |  | 0
5 | Urządzenie wielofunkcyjne Typ 3 | 3 |  |  |  | 0
WARTOŚĆ OFERTY BRUTTO: | [5 empty] | 0
SPECYFIKACJA TECHNICZNA
W Specyfikacji technicznej należy wpisać odpowiednio parametr określający oferowany produkt. Wykonawca zobowiązany jest wpisać m.in. model, typ urządzenia, nazwę producenta, nazwę producenta zastosowanych podzespołów oraz inne wymagane parametry ich liczbę i wielkość. Wykonawca zobowiązany jest do potwierdzenia wszystkich wymagań zawartych w Specyfikacji technicznej. W przypadku zaoferowania sprzętu o parametrach wskazanych przez Zamawiającego należy wpisać słowo „spełnia”.
DRUKARKA TYP 1
Nazwa elementu, parametru lub cechy |  | Wymagane minimalne parametry techniczne |  |  | Nazwa producenta: ………..…………………………. Model urządzenia: …………..……………………….. Dane techniczne oferowanego urządzenia:
Technologia druku: | Technologia druku: | Laserowa lub LED, monochromatyczna | Laserowa lub LED, monochromatyczna | Laserowa lub LED, monochromatyczna
Normatywne obciążenie miesięczne: | Normatywne obciążenie miesięczne: | 40 000 stron A4 | 40 000 stron A4 | 40 000 stron A4
Szybkość druku w czerni, format A4: | Szybkość druku w czerni, format A4: | Minimum 40 str./min. | Minimum 40 str./min. | Minimum 40 str./min.
Czas wydrukowania pierwszej strony: | Czas wydrukowania pierwszej strony: | Maksymalnie 7,5 8 sekund | Maksymalnie 7,5 8 sekund | Maksymalnie 7,5 8 sekund
Rozdzielczość druku: | Rozdzielczość druku: | Minimum 1200 x 1200 dpi | Minimum 1200 x 1200 dpi | Minimum 1200 x 1200 dpi
Wbudowana pamięć: | Wbudowana pamięć: | Minimum 256 MB | Minimum 256 MB | Minimum 256 MB
Obsługiwane systemy operacyjne: | Obsługiwane systemy operacyjne: | Windows 7, Windows 8, Windows 10, Windows Server 2008, Windows Server 2012, Windows Server 2016, Linux | Windows 7, Windows 8, Windows 10, Windows Server 2008, Windows Server 2012, Windows Server 2016, Linux | Windows 7, Windows 8, Windows 10, Windows Server 2008, Windows Server 2012, Windows Server 2016, Linux
Pojemność podajnika na papier: | Pojemność podajnika na papier: | Minimum: 1 szuflada o pojemności 500 arkuszy A5-A4 | Minimum: 1 szuflada o pojemności 500 arkuszy A5-A4 | Minimum: 1 szuflada o pojemności 500 arkuszy A5-A4
Możliwość rozbudowy podajnika na papier do*: | Możliwość rozbudowy podajnika na papier do*: | Minimum: 1000 arkuszy A5-A4 | Minimum: 1000 arkuszy A5-A4 | Minimum: 1000 arkuszy A5-A4
Uniwersalny podajnik papieru (podajnik ręczny): | Uniwersalny podajnik papieru (podajnik ręczny): | Minimum: 100 arkuszy A6-A4 | Minimum: 100 arkuszy A6-A4 | Minimum: 100 arkuszy A6-A4
Pojemność odbiornika na papier: | Pojemność odbiornika na papier: | Minimum: 250 arkuszy | Minimum: 250 arkuszy | Minimum: 250 arkuszy
Gramatura papieru: | Gramatura papieru: | Przynajmniej w zakresie 60-160 g/m2 | Przynajmniej w zakresie 60-160 g/m2 | Przynajmniej w zakresie 60-160 g/m2
Obsługiwane rozmiary nośników: | Obsługiwane rozmiary nośników: | A4 , A5, B5, C5, DL | A4 , A5, B5, C5, DL | A4 , A5, B5, C5, DL
Obsługiwane rodzaje nośników: | Obsługiwane rodzaje nośników: | Karton, Koperty, Etykiety papierowe, papier 60-160 g/m2 | Karton, Koperty, Etykiety papierowe, papier 60-160 g/m2 | Karton, Koperty, Etykiety papierowe, papier 60-160 g/m2
Interfejsy standardowe: | Interfejsy standardowe: | USB 2.0, Ethernet 10/100/1000 Base TX | USB 2.0, Ethernet 10/100/1000 Base TX | USB 2.0, Ethernet 10/100/1000 Base TX
Języki opisu strony (emulacje): | Języki opisu strony (emulacje): | PCL5e, PCL6, PostScript 3, PDF 1.4 | PCL5e, PCL6, PostScript 3, PDF 1.4 | PCL5e, PCL6, PostScript 3, PDF 1.4
Druk dwustronny: | Druk dwustronny: | Automatyczny | Automatyczny | Automatyczny
Panel obsługi: | Panel obsługi: | Wyświetlacz LCD, interfejs użytkownika w języku polskim | Wyświetlacz LCD, interfejs użytkownika w języku polskim | Wyświetlacz LCD, interfejs użytkownika w języku polskim
Zasilanie: | Zasilanie: | Zasilanie z sieci 230 V | Zasilanie z sieci 230 V | Zasilanie z sieci 230 V
Wydajność materiałów eksploatacyjnych dostarczonych wraz z urządzeniem: | Wydajność materiałów eksploatacyjnych dostarczonych wraz z urządzeniem: | Możliwość wydrukowania minimum 40000 stron A4 zgodnie z normą ISO/IEC 19752 lub równoważną w zakresie pomiaru wydajności wkładów drukujących. Materiały powinny być oryginalne, markowane przez producenta urządzenia, pełnowartościowe, nowe, a ich użycie nie może powodować utraty gwarancji. | Możliwość wydrukowania minimum 40000 stron A4 zgodnie z normą ISO/IEC 19752 lub równoważną w zakresie pomiaru wydajności wkładów drukujących. Materiały powinny być oryginalne, markowane przez producenta urządzenia, pełnowartościowe, nowe, a ich użycie nie może powodować utraty gwarancji. | Możliwość wydrukowania minimum 40000 stron A4 zgodnie z normą ISO/IEC 19752 lub równoważną w zakresie pomiaru wydajności wkładów drukujących. Materiały powinny być oryginalne, markowane przez producenta urządzenia, pełnowartościowe, nowe, a ich użycie nie może powodować utraty gwarancji.
Dodatkowo: | Dodatkowo: | Dokumentacja w języku polskim. Płyta ze sterownikami. Do każdego urządzenia należy dołączyć kable: - USB (co najmniej 2 metry), - UTP połączeniowy, obustronnie zakończony wtykami RJ-45 o długości min. 5 metrów i spełniający wymagania min. Kategorii 5. | Dokumentacja w języku polskim. Płyta ze sterownikami. Do każdego urządzenia należy dołączyć kable: - USB (co najmniej 2 metry), - UTP połączeniowy, obustronnie zakończony wtykami RJ-45 o długości min. 5 metrów i spełniający wymagania min. Kategorii 5. | Dokumentacja w języku polskim. Płyta ze sterownikami. Do każdego urządzenia należy dołączyć kable: - USB (co najmniej 2 metry), - UTP połączeniowy, obustronnie zakończony wtykami RJ-45 o długości min. 5 metrów i spełniający wymagania min. Kategorii 5.
Dokumenty: | Dokumenty: | 1. Urządzenia wyprodukowane są przez producenta, u którego wdrożono normę PN-EN ISO 9001:2008 lub równoważną, w zakresie co najmniej produkcji/ rozwoju urządzeń drukujących/ kopiujących/ systemów druku/ rozwiązań w zakresie drukowania. 2.Urządzenia wyprodukowane są przez producenta, u którego wdrożono normę PN-EN ISO 14001 lub równoważną w zakresie co najmniej produkcji/ rozwoju urządzeń drukujących/ kopiujących/ systemów druku/ rozwiązań w zakresie drukowania 3.Oferowane urządzenia posiadają deklarację zgodności CE. | 1. Urządzenia wyprodukowane są przez producenta, u którego wdrożono normę PN-EN ISO 9001:2008 lub równoważną, w zakresie co najmniej produkcji/ rozwoju urządzeń drukujących/ kopiujących/ systemów druku/ rozwiązań w zakresie drukowania. 2.Urządzenia wyprodukowane są przez producenta, u którego wdrożono normę PN-EN ISO 14001 lub równoważną w zakresie co najmniej produkcji/ rozwoju urządzeń drukujących/ kopiujących/ systemów druku/ rozwiązań w zakresie drukowania 3.Oferowane urządzenia posiadają deklarację zgodności CE. | 1. Urządzenia wyprodukowane są przez producenta, u którego wdrożono normę PN-EN ISO 9001:2008 lub równoważną, w zakresie co najmniej produkcji/ rozwoju urządzeń drukujących/ kopiujących/ systemów druku/ rozwiązań w zakresie drukowania. 2.Urządzenia wyprodukowane są przez producenta, u którego wdrożono normę PN-EN ISO 14001 lub równoważną w zakresie co najmniej produkcji/ rozwoju urządzeń drukujących/ kopiujących/ systemów druku/ rozwiązań w zakresie drukowania 3.Oferowane urządzenia posiadają deklarację zgodności CE.
* w przypadku zaoferowania urządzenia, które posiada w standardzie podajnik/podajniki obsługujące minimum 1000 arkuszy Zamawiający nie wymaga zapewnienia możliwości rozbudowy
DRUKARKA TYP 2
Nazwa elementu, parametru lub cechy |  | Wymagane minimalne parametry techniczne |  |  | Nazwa producenta: ………………….…...…………… Model urządzenia: ……………………….…………….. Dane techniczne oferowanego urządzenia:
Technologia druku: | Technologia druku: | Laserowa lub LED, monochromatyczna | Laserowa lub LED, monochromatyczna | Laserowa lub LED, monochromatyczna
Normatywne obciążenie miesięczne: | Normatywne obciążenie miesięczne: | 80 000 stron A4 | 80 000 stron A4 | 80 000 stron A4
Szybkość druku w czerni, format A4: | Szybkość druku w czerni, format A4: | Minimum 50 str./min. | Minimum 50 str./min. | Minimum 50 str./min.
Czas wydrukowania pierwszej strony: | Czas wydrukowania pierwszej strony: | Maksymalnie 7 sekund | Maksymalnie 7 sekund | Maksymalnie 7 sekund
Rozdzielczość druku: | Rozdzielczość druku: | Minimum 1200 x 1200 dpi | Minimum 1200 x 1200 dpi | Minimum 1200 x 1200 dpi
Wbudowana pamięć: | Wbudowana pamięć: | Minimum 512 MB | Minimum 512 MB | Minimum 512 MB
Obsługiwane systemy operacyjne: | Obsługiwane systemy operacyjne: | Windows 7, Windows 8, Windows 10, Windows Server 2008, Windows Server 2012, Windows Server 2016, Linux | Windows 7, Windows 8, Windows 10, Windows Server 2008, Windows Server 2012, Windows Server 2016, Linux | Windows 7, Windows 8, Windows 10, Windows Server 2008, Windows Server 2012, Windows Server 2016, Linux
Pojemność podajnika na papier: | Pojemność podajnika na papier: | Minimum: 1 szuflada o pojemności 500 arkuszy A5-A4 | Minimum: 1 szuflada o pojemności 500 arkuszy A5-A4 | Minimum: 1 szuflada o pojemności 500 arkuszy A5-A4
Możliwość rozbudowy podajnika na papier do*: | Możliwość rozbudowy podajnika na papier do*: | Minimum: 2000 arkuszy A5-A4 | Minimum: 2000 arkuszy A5-A4 | Minimum: 2000 arkuszy A5-A4
Uniwersalny podajnik papieru (podajnik ręczny): | Uniwersalny podajnik papieru (podajnik ręczny): | Minimum: 100 arkuszy A6-A4 | Minimum: 100 arkuszy A6-A4 | Minimum: 100 arkuszy A6-A4
Pojemność odbiornika na papier: | Pojemność odbiornika na papier: | Minimum: 500 arkuszy | Minimum: 500 arkuszy | Minimum: 500 arkuszy
Gramatura papieru: | Gramatura papieru: | Przynajmniej w zakresie 60-160 g/m2 | Przynajmniej w zakresie 60-160 g/m2 | Przynajmniej w zakresie 60-160 g/m2
Obsługiwane rozmiary nośników: | Obsługiwane rozmiary nośników: | A4, A5, B5, C5, DL | A4, A5, B5, C5, DL | A4, A5, B5, C5, DL
Obsługiwane rodzaje nośników: | Obsługiwane rodzaje nośników: | Karton, Koperty, Etykiety papierowe, papier 60-160 g/m2 | Karton, Koperty, Etykiety papierowe, papier 60-160 g/m2 | Karton, Koperty, Etykiety papierowe, papier 60-160 g/m2
Interfejsy standardowe: | Interfejsy standardowe: | USB 2.0, Ethernet 10/100/1000 Base TX | USB 2.0, Ethernet 10/100/1000 Base TX | USB 2.0, Ethernet 10/100/1000 Base TX
Języki opisu strony (emulacje): | Języki opisu strony (emulacje): | PCL5e, PCL6, PostScript 3, PDF 1.4 | PCL5e, PCL6, PostScript 3, PDF 1.4 | PCL5e, PCL6, PostScript 3, PDF 1.4
Druk dwustronny: | Druk dwustronny: | Automatyczny | Automatyczny | Automatyczny
Panel obsługi: | Panel obsługi: | Wyświetlacz LCD, interfejs użytkownika w języku polskim | Wyświetlacz LCD, interfejs użytkownika w języku polskim | Wyświetlacz LCD, interfejs użytkownika w języku polskim
Zasilanie: | Zasilanie: | Zasilanie z sieci 230 V | Zasilanie z sieci 230 V | Zasilanie z sieci 230 V
Wydajność materiałów eksploatacyjnych dostarczonych wraz z urządzeniem: | Wydajność materiałów eksploatacyjnych dostarczonych wraz z urządzeniem: | Możliwość wydrukowania minimum 100000 stron A4 zgodnie z normą ISO/IEC 19752 lub równoważną w zakresie pomiaru wydajności wkładów drukujących . Materiały powinny być oryginalne, markowane przez producenta urządzenia, pełnowartościowe, nowe, a ich użycie nie może powodować utraty gwarancji. | Możliwość wydrukowania minimum 100000 stron A4 zgodnie z normą ISO/IEC 19752 lub równoważną w zakresie pomiaru wydajności wkładów drukujących . Materiały powinny być oryginalne, markowane przez producenta urządzenia, pełnowartościowe, nowe, a ich użycie nie może powodować utraty gwarancji. | Możliwość wydrukowania minimum 100000 stron A4 zgodnie z normą ISO/IEC 19752 lub równoważną w zakresie pomiaru wydajności wkładów drukujących . Materiały powinny być oryginalne, markowane przez producenta urządzenia, pełnowartościowe, nowe, a ich użycie nie może powodować utraty gwarancji.
Dodatkowo: | Dodatkowo: | Dokumentacja w języku polskim. Płyta ze sterownikami. Do każdego urządzenia należy dołączyć kable: USB (co najmniej 2 metry), UTP połączeniowy, obustronnie zakończony wtykami RJ45 o długości min. 5 metrów i spełniający wymagania min. Kategorii 5. | Dokumentacja w języku polskim. Płyta ze sterownikami. Do każdego urządzenia należy dołączyć kable: USB (co najmniej 2 metry), UTP połączeniowy, obustronnie zakończony wtykami RJ45 o długości min. 5 metrów i spełniający wymagania min. Kategorii 5. | Dokumentacja w języku polskim. Płyta ze sterownikami. Do każdego urządzenia należy dołączyć kable: USB (co najmniej 2 metry), UTP połączeniowy, obustronnie zakończony wtykami RJ45 o długości min. 5 metrów i spełniający wymagania min. Kategorii 5.
Dokumenty: | Dokumenty: | 1. Urządzenia wyprodukowane są przez producenta, u którego wdrożono normę PN-EN ISO 9001:2008 lub równoważną, w zakresie co najmniej produkcji/ rozwoju urządzeń drukujących/ kopiujących/ systemów druku/ rozwiązań w zakresie drukowania. 2.Urządzenia wyprodukowane są przez producenta, u którego wdrożono normę PN-EN ISO 14001 lub równoważną w zakresie co najmniej produkcji/ rozwoju urządzeń drukujących/ kopiujących/ systemów druku/ rozwiązań w zakresie drukowania. 3.Oferowane urządzenia posiadają deklarację zgodności CE. | 1. Urządzenia wyprodukowane są przez producenta, u którego wdrożono normę PN-EN ISO 9001:2008 lub równoważną, w zakresie co najmniej produkcji/ rozwoju urządzeń drukujących/ kopiujących/ systemów druku/ rozwiązań w zakresie drukowania. 2.Urządzenia wyprodukowane są przez producenta, u którego wdrożono normę PN-EN ISO 14001 lub równoważną w zakresie co najmniej produkcji/ rozwoju urządzeń drukujących/ kopiujących/ systemów druku/ rozwiązań w zakresie drukowania. 3.Oferowane urządzenia posiadają deklarację zgodności CE. | 1. Urządzenia wyprodukowane są przez producenta, u którego wdrożono normę PN-EN ISO 9001:2008 lub równoważną, w zakresie co najmniej produkcji/ rozwoju urządzeń drukujących/ kopiujących/ systemów druku/ rozwiązań w zakresie drukowania. 2.Urządzenia wyprodukowane są przez producenta, u którego wdrożono normę PN-EN ISO 14001 lub równoważną w zakresie co najmniej produkcji/ rozwoju urządzeń drukujących/ kopiujących/ systemów druku/ rozwiązań w zakresie drukowania. 3.Oferowane urządzenia posiadają deklarację zgodności CE.
* w przypadku zaoferowania urządzenia, które posiada w standardzie podajnik/podajniki obsługujące minimum 2000 arkuszy Zamawiający nie wymaga zapewnienia możliwości rozbudowy
URZĄDZENIE WIELOFUNKCYJNE TYP 1
Nazwa elementu, parametru lub cechy |  | Wymagane minimalne parametry techniczne |  |  | Nazwa producenta: ……………….…………………. Model urządzenia: ……………………………………. Dane techniczne oferowanego urządzenia:
Rodzaj urządzenia | Rodzaj urządzenia | Wielofunkcyjne A3, drukarka, kserokopiarka, skaner kolorowy | Wielofunkcyjne A3, drukarka, kserokopiarka, skaner kolorowy | Wielofunkcyjne A3, drukarka, kserokopiarka, skaner kolorowy
Technologia druku: | Technologia druku: | Laserowa lub LED, monochromatyczna | Laserowa lub LED, monochromatyczna | Laserowa lub LED, monochromatyczna
Normatywne obciążenie | Normatywne obciążenie | 30 000 stron A4 | 30 000 stron A4 | 30 000 stron A4
Szybkość druku w czerni , format A4 | Szybkość druku w czerni , format A4 | Minimum 30 stron A4 na minutę | Minimum 30 stron A4 na minutę | Minimum 30 stron A4 na minutę
Nagrzewanie urządzenia | Nagrzewanie urządzenia | Maksymalnie 40 sekund od włączenia do prądu | Maksymalnie 40 sekund od włączenia do prądu | Maksymalnie 40 sekund od włączenia do prądu
Czas wydruku pierwszej strony | Czas wydruku pierwszej strony | Maksymalnie 10 sekund | Maksymalnie 10 sekund | Maksymalnie 10 sekund
Rozdzielczość druku | Rozdzielczość druku | Minimum 1200 x 1200 dpi | Minimum 1200 x 1200 dpi | Minimum 1200 x 1200 dpi
Wbudowana pamięć | Wbudowana pamięć | Minimum 2 GB, Dysk twardy min 250 GB | Minimum 2 GB, Dysk twardy min 250 GB | Minimum 2 GB, Dysk twardy min 250 GB
Obsługiwane systemy operacyjne | Obsługiwane systemy operacyjne | Windows 7, Windows 8, Windows 10, Windows Serwer 2008, Windows Serwer 2012, Windows Serwer 2016, Linux | Windows 7, Windows 8, Windows 10, Windows Serwer 2008, Windows Serwer 2012, Windows Serwer 2016, Linux | Windows 7, Windows 8, Windows 10, Windows Serwer 2008, Windows Serwer 2012, Windows Serwer 2016, Linux
Pojemność podajników papieru | Pojemność podajników papieru | Minimum 2 uniwersalne szuflady na papier A4 i A3 o pojemności 500 arkuszy 80 g/m2 każda szuflada | Minimum 2 uniwersalne szuflady na papier A4 i A3 o pojemności 500 arkuszy 80 g/m2 każda szuflada | Minimum 2 uniwersalne szuflady na papier A4 i A3 o pojemności 500 arkuszy 80 g/m2 każda szuflada
Uniwersalny podajnik papieru (podajnik ręczny) | Uniwersalny podajnik papieru (podajnik ręczny) | Podajnik ręczny na minimum 100 arkuszy 80 g/m2 formatu A5,A4, A3 | Podajnik ręczny na minimum 100 arkuszy 80 g/m2 formatu A5,A4, A3 | Podajnik ręczny na minimum 100 arkuszy 80 g/m2 formatu A5,A4, A3
Pojemność odbiornika na papier | Pojemność odbiornika na papier | Minimum 200 arkuszy | Minimum 200 arkuszy | Minimum 200 arkuszy
Gramatura papieru | Gramatura papieru | Przynajmniej w zakresie 60-200 g /m2 | Przynajmniej w zakresie 60-200 g /m2 | Przynajmniej w zakresie 60-200 g /m2
Obsługiwane rozmiary nośników | Obsługiwane rozmiary nośników | A3,A4,A5,A6,B5,C5,DL | A3,A4,A5,A6,B5,C5,DL | A3,A4,A5,A6,B5,C5,DL
Obsługiwane rodzaje nośników z gwarancja jakości wydruku | Obsługiwane rodzaje nośników z gwarancja jakości wydruku | Karton, koperta, etykiety papierowe, papier 60-200 g/ m2 | Karton, koperta, etykiety papierowe, papier 60-200 g/ m2 | Karton, koperta, etykiety papierowe, papier 60-200 g/ m2
Funkcja wydruku zabezpieczonego | Funkcja wydruku zabezpieczonego | Opcja odbioru wydruku po czasie zabezpieczonego przez użytkownika kodem dostępowym lub hasłem | Opcja odbioru wydruku po czasie zabezpieczonego przez użytkownika kodem dostępowym lub hasłem | Opcja odbioru wydruku po czasie zabezpieczonego przez użytkownika kodem dostępowym lub hasłem
Interfejsy standardowe | Interfejsy standardowe | USB2.0, Ethernet 10/100/1000 Base TX | USB2.0, Ethernet 10/100/1000 Base TX | USB2.0, Ethernet 10/100/1000 Base TX
Język opisu strony (emulacje) | Język opisu strony (emulacje) | PCL5e, PCL6, PS 3, PDF 1,4, XPS | PCL5e, PCL6, PS 3, PDF 1,4, XPS | PCL5e, PCL6, PS 3, PDF 1,4, XPS
Zabezpieczenie danych na dysku | Zabezpieczenie danych na dysku | 1. 3-krotne nadpisywanie dysku i szyfrowanie minimum AES256 2. Hasło administratora do dostępu do danych konfiguracyjnych urządzenia, wysyłania komunikatów, alertów, raportów i statystyk; modyfikacji książki adresowej | 1. 3-krotne nadpisywanie dysku i szyfrowanie minimum AES256 2. Hasło administratora do dostępu do danych konfiguracyjnych urządzenia, wysyłania komunikatów, alertów, raportów i statystyk; modyfikacji książki adresowej | 1. 3-krotne nadpisywanie dysku i szyfrowanie minimum AES256 2. Hasło administratora do dostępu do danych konfiguracyjnych urządzenia, wysyłania komunikatów, alertów, raportów i statystyk; modyfikacji książki adresowej
Druk , dwustronny | Druk , dwustronny | Automatyczny | Automatyczny | Automatyczny
Podajnik dokumentów skanera | Podajnik dokumentów skanera | Minimum 100 arkuszy, jednoprzebiegowy (dwa skanery) lub automatyczny rewersyjny podajnik | Minimum 100 arkuszy, jednoprzebiegowy (dwa skanery) lub automatyczny rewersyjny podajnik | Minimum 100 arkuszy, jednoprzebiegowy (dwa skanery) lub automatyczny rewersyjny podajnik
Skanowane kolorowe dwustronne | Skanowane kolorowe dwustronne | Automatyczne | Automatyczne | Automatyczne
Szybkość skanowania | Szybkość skanowania | prędkość skanowania minimum 80 obrazów/min. - kolor i mono | prędkość skanowania minimum 80 obrazów/min. - kolor i mono | prędkość skanowania minimum 80 obrazów/min. - kolor i mono
Formaty skanowania | Formaty skanowania | JPEG, TIFF, PDF, kompaktowy PDF lub format PDF z kompresją, szyfrowany PDF | JPEG, TIFF, PDF, kompaktowy PDF lub format PDF z kompresją, szyfrowany PDF | JPEG, TIFF, PDF, kompaktowy PDF lub format PDF z kompresją, szyfrowany PDF
Skanowanie do lokalizacji | Skanowanie do lokalizacji | Email, pamięć USB, FTP, SMB | Email, pamięć USB, FTP, SMB | Email, pamięć USB, FTP, SMB
Panel obsługi dotykowy, kolorowy LCD | Panel obsługi dotykowy, kolorowy LCD | Minimum 9” cali , możliwość personalizacji, interfejs użytkownika w języku polskim | Minimum 9” cali , możliwość personalizacji, interfejs użytkownika w języku polskim | Minimum 9” cali , możliwość personalizacji, interfejs użytkownika w języku polskim
Zasilanie | Zasilanie | Zasilanie z sieci 230 V | Zasilanie z sieci 230 V | Zasilanie z sieci 230 V
Wydajność materiałów eksploatacyjnych dostarczonych wraz z urządzeniem: | Wydajność materiałów eksploatacyjnych dostarczonych wraz z urządzeniem: | Możliwość wydrukowania zgodnie z normą ISO/IEC 19752 lub równoważną w zakresie wydajności wkładów drukujących w ilości minimum 300 000 stron A4. W cenie urządzenia Wykonawca zapewni komplet materiałów eksploatacyjnych niezbędnych do zapewnienia prawidłowego drukowania, na który składa się odpowiednio do wymogów producenta urządzenia m.in. toner, bęben, pojemnik na zużyty toner lub inny materiał eksploatacyjny. Materiały powinny być oryginalne, markowane przez producenta urządzenia pełnowartościowe, nowe a ich użycie nie może powodować utraty gwarancji.” | Możliwość wydrukowania zgodnie z normą ISO/IEC 19752 lub równoważną w zakresie wydajności wkładów drukujących w ilości minimum 300 000 stron A4. W cenie urządzenia Wykonawca zapewni komplet materiałów eksploatacyjnych niezbędnych do zapewnienia prawidłowego drukowania, na który składa się odpowiednio do wymogów producenta urządzenia m.in. toner, bęben, pojemnik na zużyty toner lub inny materiał eksploatacyjny. Materiały powinny być oryginalne, markowane przez producenta urządzenia pełnowartościowe, nowe a ich użycie nie może powodować utraty gwarancji.” | Możliwość wydrukowania zgodnie z normą ISO/IEC 19752 lub równoważną w zakresie wydajności wkładów drukujących w ilości minimum 300 000 stron A4. W cenie urządzenia Wykonawca zapewni komplet materiałów eksploatacyjnych niezbędnych do zapewnienia prawidłowego drukowania, na który składa się odpowiednio do wymogów producenta urządzenia m.in. toner, bęben, pojemnik na zużyty toner lub inny materiał eksploatacyjny. Materiały powinny być oryginalne, markowane przez producenta urządzenia pełnowartościowe, nowe a ich użycie nie może powodować utraty gwarancji.”
Dodatkowo | Dodatkowo | Dokumentacja w języku polskim. Płyta ze sterownikami. Do każdego urządzenia należy dołączyć: kable USB (co najmniej 2 metry) Kabel RF 45 Kabel sieciowy RJ-45, obustronnie zakończony o długości minimum 5 metrów Kabel sieciowy Do każdego urządzenia należy dołączyć podstawę metalową na kółkach z drzwiczkami, dedykowaną przez Producenta oferowanego urządzenia W cenie urządzeń zawarte są minimum 3 przeglądy gwarancyjne z dojazdem. | Dokumentacja w języku polskim. Płyta ze sterownikami. Do każdego urządzenia należy dołączyć: kable USB (co najmniej 2 metry) Kabel RF 45 Kabel sieciowy RJ-45, obustronnie zakończony o długości minimum 5 metrów Kabel sieciowy Do każdego urządzenia należy dołączyć podstawę metalową na kółkach z drzwiczkami, dedykowaną przez Producenta oferowanego urządzenia W cenie urządzeń zawarte są minimum 3 przeglądy gwarancyjne z dojazdem. | Dokumentacja w języku polskim. Płyta ze sterownikami. Do każdego urządzenia należy dołączyć: kable USB (co najmniej 2 metry) Kabel RF 45 Kabel sieciowy RJ-45, obustronnie zakończony o długości minimum 5 metrów Kabel sieciowy Do każdego urządzenia należy dołączyć podstawę metalową na kółkach z drzwiczkami, dedykowaną przez Producenta oferowanego urządzenia W cenie urządzeń zawarte są minimum 3 przeglądy gwarancyjne z dojazdem.
Dokumenty | Dokumenty | Urządzenia wyprodukowane są przez producenta, u którego wdrożono normę PN-EN ISO 9001:2008 lub równoważną, w zakresie co najmniej produkcji Urządzenia wyprodukowane są przez producenta, u którego wdrożono normę PN-EN ISO 14 001:2008 lub równoważną, w zakresie co najmniej produkcji Oferowane urządzenia posiadają deklaracje zgodności CE Autoryzowany serwis producenta urządzeń musi posiadać wdrożone normą ISO 9001 lub równoważną w zakresie serwisowania urządzeń biurowych | Urządzenia wyprodukowane są przez producenta, u którego wdrożono normę PN-EN ISO 9001:2008 lub równoważną, w zakresie co najmniej produkcji Urządzenia wyprodukowane są przez producenta, u którego wdrożono normę PN-EN ISO 14 001:2008 lub równoważną, w zakresie co najmniej produkcji Oferowane urządzenia posiadają deklaracje zgodności CE Autoryzowany serwis producenta urządzeń musi posiadać wdrożone normą ISO 9001 lub równoważną w zakresie serwisowania urządzeń biurowych | Urządzenia wyprodukowane są przez producenta, u którego wdrożono normę PN-EN ISO 9001:2008 lub równoważną, w zakresie co najmniej produkcji Urządzenia wyprodukowane są przez producenta, u którego wdrożono normę PN-EN ISO 14 001:2008 lub równoważną, w zakresie co najmniej produkcji Oferowane urządzenia posiadają deklaracje zgodności CE Autoryzowany serwis producenta urządzeń musi posiadać wdrożone normą ISO 9001 lub równoważną w zakresie serwisowania urządzeń biurowych
URZĄDZENIE WIELOFUNKCYJNE TYP 2
Nazwa elementu, parametru lub cechy |  | Wymagane minimalne parametry techniczne |  |  | Nazwa producenta: ……..………………………………. Model urządzenia: ………………………………………. Dane techniczne oferowanego urządzenia:
Rodzaj urządzenia | Rodzaj urządzenia | Wielofunkcyjne A3, drukarka kolorowa, kserokopiarka kolorowa, skaner kolorowy | Wielofunkcyjne A3, drukarka kolorowa, kserokopiarka kolorowa, skaner kolorowy | Wielofunkcyjne A3, drukarka kolorowa, kserokopiarka kolorowa, skaner kolorowy
Technologia druku: | Technologia druku: | Laserowa lub LED, | Laserowa lub LED, | Laserowa lub LED,
Normatywne obciążenie | Normatywne obciążenie | 30 000 stron A4 | 30 000 stron A4 | 30 000 stron A4
Szybkość druku w czerni , format A4 | Szybkość druku w czerni , format A4 | Minimum 30 stron A4 na minutę | Minimum 30 stron A4 na minutę | Minimum 30 stron A4 na minutę
Nagrzewanie urządzenia | Nagrzewanie urządzenia | Maksymalnie 40 sekund od włączenia do prądu | Maksymalnie 40 sekund od włączenia do prądu | Maksymalnie 40 sekund od włączenia do prądu
Czas wydruku pierwszej strony | Czas wydruku pierwszej strony | Maksymalnie 10 sekund | Maksymalnie 10 sekund | Maksymalnie 10 sekund
Rozdzielczość druku | Rozdzielczość druku | Minimum 1200 x 1200 dpi | Minimum 1200 x 1200 dpi | Minimum 1200 x 1200 dpi
Wbudowana pamięć | Wbudowana pamięć | Minimum 2 GB, Dysk twardy min 250 GB | Minimum 2 GB, Dysk twardy min 250 GB | Minimum 2 GB, Dysk twardy min 250 GB
Obsługiwane systemy operacyjne | Obsługiwane systemy operacyjne | Windows 7, Windows 8, Windows 10, Windows Serwer 2008, Windows Serwer 2012, Windows Serwer 2016, Linux | Windows 7, Windows 8, Windows 10, Windows Serwer 2008, Windows Serwer 2012, Windows Serwer 2016, Linux | Windows 7, Windows 8, Windows 10, Windows Serwer 2008, Windows Serwer 2012, Windows Serwer 2016, Linux
Pojemność podajników papieru | Pojemność podajników papieru | Minimum 2 uniwersalne szuflady na papier A4 i A3 przynajmniej jedna z nich na papier A3, o pojemności 500 arkuszy 80 g/m2 każda szuflada | Minimum 2 uniwersalne szuflady na papier A4 i A3 przynajmniej jedna z nich na papier A3, o pojemności 500 arkuszy 80 g/m2 każda szuflada | Minimum 2 uniwersalne szuflady na papier A4 i A3 przynajmniej jedna z nich na papier A3, o pojemności 500 arkuszy 80 g/m2 każda szuflada
Uniwersalny podajnik papieru (podajnik ręczny) | Uniwersalny podajnik papieru (podajnik ręczny) | Podajnik ręczny na minimum 100 arkuszy 80 g/m2 formatu A5, A4, A3 | Podajnik ręczny na minimum 100 arkuszy 80 g/m2 formatu A5, A4, A3 | Podajnik ręczny na minimum 100 arkuszy 80 g/m2 formatu A5, A4, A3
Pojemność odbiornika na papier | Pojemność odbiornika na papier | Minimum 200 arkuszy | Minimum 200 arkuszy | Minimum 200 arkuszy
Gramatura papieru | Gramatura papieru | Przynajmniej w zakresie 60-200 g /m2 | Przynajmniej w zakresie 60-200 g /m2 | Przynajmniej w zakresie 60-200 g /m2
Obsługiwane rozmiary nośników | Obsługiwane rozmiary nośników | A3,A4,A5,A6,B5,C5,DL | A3,A4,A5,A6,B5,C5,DL | A3,A4,A5,A6,B5,C5,DL
Obsługiwane rodzaje nośników z gwarancja jakości wydruku | Obsługiwane rodzaje nośników z gwarancja jakości wydruku | papier 60-200 g /m2 | papier 60-200 g /m2 | papier 60-200 g /m2
Funkcja wydruku zabezpieczonego | Funkcja wydruku zabezpieczonego | Opcja odbioru wydruku po czasie zabezpieczonego przez użytkownika kodem dostępowym lub hasłem | Opcja odbioru wydruku po czasie zabezpieczonego przez użytkownika kodem dostępowym lub hasłem | Opcja odbioru wydruku po czasie zabezpieczonego przez użytkownika kodem dostępowym lub hasłem
Interfejsy standardowe | Interfejsy standardowe | USB2.0, Ethernet 10/100/1000 Base TX | USB2.0, Ethernet 10/100/1000 Base TX | USB2.0, Ethernet 10/100/1000 Base TX
Język opisu strony (emulacje) | Język opisu strony (emulacje) | PCL5e, PCL6, PS 3, PDF 1,4, XPS | PCL5e, PCL6, PS 3, PDF 1,4, XPS | PCL5e, PCL6, PS 3, PDF 1,4, XPS
Zabezpieczenie danych na dysku | Zabezpieczenie danych na dysku | 1. 3-krotne nadpisywanie dysku i szyfrowanie minimum AES256 2. Hasło administratora do dostępu do danych konfiguracyjnych urządzenia, wysyłania komunikatów, alertów, raportów i statystyk; modyfikacji książki adresowej | 1. 3-krotne nadpisywanie dysku i szyfrowanie minimum AES256 2. Hasło administratora do dostępu do danych konfiguracyjnych urządzenia, wysyłania komunikatów, alertów, raportów i statystyk; modyfikacji książki adresowej | 1. 3-krotne nadpisywanie dysku i szyfrowanie minimum AES256 2. Hasło administratora do dostępu do danych konfiguracyjnych urządzenia, wysyłania komunikatów, alertów, raportów i statystyk; modyfikacji książki adresowej
Druk , dwustronny | Druk , dwustronny | Automatyczny | Automatyczny | Automatyczny
Podajnik dokumentów skanera | Podajnik dokumentów skanera | Minimum 100 arkuszy, jednoprzebiegowy (dwa skanery) lub automatyczny rewersyjny podajnik | Minimum 100 arkuszy, jednoprzebiegowy (dwa skanery) lub automatyczny rewersyjny podajnik | Minimum 100 arkuszy, jednoprzebiegowy (dwa skanery) lub automatyczny rewersyjny podajnik
Skanowane kolorowe dwustronne | Skanowane kolorowe dwustronne | Automatyczne | Automatyczne | Automatyczne
Szybkość skanowania | Szybkość skanowania | prędkość skanowania minimum 80 obrazów/min. - kolor i mono | prędkość skanowania minimum 80 obrazów/min. - kolor i mono | prędkość skanowania minimum 80 obrazów/min. - kolor i mono
Formaty skanowania | Formaty skanowania | JPEG, TIFF, PDF, kompaktowy PDF lub format PDF z kompresją, szyfrowany PDF | JPEG, TIFF, PDF, kompaktowy PDF lub format PDF z kompresją, szyfrowany PDF | JPEG, TIFF, PDF, kompaktowy PDF lub format PDF z kompresją, szyfrowany PDF
Skanowanie do lokalizacji | Skanowanie do lokalizacji | Email, pamięć USB, FTP, SMB | Email, pamięć USB, FTP, SMB | Email, pamięć USB, FTP, SMB
Panel obsługi dotykowy, kolorowy LCD | Panel obsługi dotykowy, kolorowy LCD | Minimum 9” cali , możliwość personalizacji, interfejs użytkownika w języku polskim | Minimum 9” cali , możliwość personalizacji, interfejs użytkownika w języku polskim | Minimum 9” cali , możliwość personalizacji, interfejs użytkownika w języku polskim
Zasilanie | Zasilanie | Zasilanie z sieci 230 V | Zasilanie z sieci 230 V | Zasilanie z sieci 230 V
Wydajność materiałów eksploatacyjnych dostarczonych wraz z urządzeniem: | Wydajność materiałów eksploatacyjnych dostarczonych wraz z urządzeniem: | Możliwość wydrukowania zgodnie z normą ISO/IEC 19798 lub równoważną w zakresie wydajności wkładów drukujących w ilości minimum 200 000 stron A4. W cenie urządzenia Wykonawca zapewni komplet materiałów eksploatacyjnych niezbędnych do zapewnienia prawidłowego drukowania, na który składa się odpowiednio do wymogów producenta urządzenia m.in. toner, bęben, pojemnik na zużyty toner lub inny materiał eksploatacyjny. Materiały powinny być oryginalne, markowane przez producenta urządzenia pełnowartościowe, nowe a ich użycie nie może powodować utraty gwarancji.” | Możliwość wydrukowania zgodnie z normą ISO/IEC 19798 lub równoważną w zakresie wydajności wkładów drukujących w ilości minimum 200 000 stron A4. W cenie urządzenia Wykonawca zapewni komplet materiałów eksploatacyjnych niezbędnych do zapewnienia prawidłowego drukowania, na który składa się odpowiednio do wymogów producenta urządzenia m.in. toner, bęben, pojemnik na zużyty toner lub inny materiał eksploatacyjny. Materiały powinny być oryginalne, markowane przez producenta urządzenia pełnowartościowe, nowe a ich użycie nie może powodować utraty gwarancji.” | Możliwość wydrukowania zgodnie z normą ISO/IEC 19798 lub równoważną w zakresie wydajności wkładów drukujących w ilości minimum 200 000 stron A4. W cenie urządzenia Wykonawca zapewni komplet materiałów eksploatacyjnych niezbędnych do zapewnienia prawidłowego drukowania, na który składa się odpowiednio do wymogów producenta urządzenia m.in. toner, bęben, pojemnik na zużyty toner lub inny materiał eksploatacyjny. Materiały powinny być oryginalne, markowane przez producenta urządzenia pełnowartościowe, nowe a ich użycie nie może powodować utraty gwarancji.”
Dodatkowo | Dodatkowo | Dokumentacja w języku polskim. Płyta ze sterownikami. Do każdego urządzenia należy dołączyć: kable USB (co najmniej 2 metry) Kabel RF 45, Kabel sieciowy RJ-45 obustronnie zakończony o długości minimum 5 metrów Kabel sieciowy Do każdego urządzenia należy dołączyć podstawę metalową na kółkach z drzwiczkami, dedykowaną przez Producenta oferowanego urządzenia W cenie urządzeń zawarte są minimum 3 przeglądy gwarancyjne z dojazdem. | Dokumentacja w języku polskim. Płyta ze sterownikami. Do każdego urządzenia należy dołączyć: kable USB (co najmniej 2 metry) Kabel RF 45, Kabel sieciowy RJ-45 obustronnie zakończony o długości minimum 5 metrów Kabel sieciowy Do każdego urządzenia należy dołączyć podstawę metalową na kółkach z drzwiczkami, dedykowaną przez Producenta oferowanego urządzenia W cenie urządzeń zawarte są minimum 3 przeglądy gwarancyjne z dojazdem. | Dokumentacja w języku polskim. Płyta ze sterownikami. Do każdego urządzenia należy dołączyć: kable USB (co najmniej 2 metry) Kabel RF 45, Kabel sieciowy RJ-45 obustronnie zakończony o długości minimum 5 metrów Kabel sieciowy Do każdego urządzenia należy dołączyć podstawę metalową na kółkach z drzwiczkami, dedykowaną przez Producenta oferowanego urządzenia W cenie urządzeń zawarte są minimum 3 przeglądy gwarancyjne z dojazdem.
Dokumenty | Dokumenty | Urządzenia wyprodukowane są przez producenta, u którego wdrożono normę PN-EN ISO 9001:2008 lub równoważną, w zakresie co najmniej produkcji Urządzenia wyprodukowane są przez producenta, u którego wdrożono normę PN-EN ISO 14 001:2008 lub równoważną, w zakresie co najmniej produkcji Oferowane urządzenia posiadają deklaracje zgodności CE Autoryzowany serwis producenta urządzeń musi posiadać wdrożoną normę ISO 9001 lub równoważną w zakresie serwisowania urządzeń biurowych | Urządzenia wyprodukowane są przez producenta, u którego wdrożono normę PN-EN ISO 9001:2008 lub równoważną, w zakresie co najmniej produkcji Urządzenia wyprodukowane są przez producenta, u którego wdrożono normę PN-EN ISO 14 001:2008 lub równoważną, w zakresie co najmniej produkcji Oferowane urządzenia posiadają deklaracje zgodności CE Autoryzowany serwis producenta urządzeń musi posiadać wdrożoną normę ISO 9001 lub równoważną w zakresie serwisowania urządzeń biurowych | Urządzenia wyprodukowane są przez producenta, u którego wdrożono normę PN-EN ISO 9001:2008 lub równoważną, w zakresie co najmniej produkcji Urządzenia wyprodukowane są przez producenta, u którego wdrożono normę PN-EN ISO 14 001:2008 lub równoważną, w zakresie co najmniej produkcji Oferowane urządzenia posiadają deklaracje zgodności CE Autoryzowany serwis producenta urządzeń musi posiadać wdrożoną normę ISO 9001 lub równoważną w zakresie serwisowania urządzeń biurowych
URZĄDZENIE WIELOFUNKCYJNE TYP 3
Nazwa elementu, parametru lub cechy |  | Wymagane minimalne parametry techniczne |  |  | Nazwa producenta: ……………………………………... Model urządzenia: ………………………………………. Dane techniczne oferowanego urządzenia:
Rodzaj urządzenia | Rodzaj urządzenia | Wielofunkcyjne A3, drukarka, kserokopiarka, skaner kolorowy | Wielofunkcyjne A3, drukarka, kserokopiarka, skaner kolorowy | Wielofunkcyjne A3, drukarka, kserokopiarka, skaner kolorowy
Technologia druku: | Technologia druku: | Laserowa lub LED, kolorowa | Laserowa lub LED, kolorowa | Laserowa lub LED, kolorowa
Normatywne obciążenie | Normatywne obciążenie | 30 000 stron A4 | 30 000 stron A4 | 30 000 stron A4
Szybkość druku w czerni , format A4 | Szybkość druku w czerni , format A4 | Minimum 30 stron A4 na minutę | Minimum 30 stron A4 na minutę | Minimum 30 stron A4 na minutę
Nagrzewanie urządzenia | Nagrzewanie urządzenia | Maksymalnie 40 sekund od włączenia do prądu | Maksymalnie 40 sekund od włączenia do prądu | Maksymalnie 40 sekund od włączenia do prądu
Czas wydruku pierwszej strony | Czas wydruku pierwszej strony | Maksymalnie 10 sekund | Maksymalnie 10 sekund | Maksymalnie 10 sekund
Rozdzielczość druku | Rozdzielczość druku | Minimum 1200 x 1200 dpi | Minimum 1200 x 1200 dpi | Minimum 1200 x 1200 dpi
Wbudowana pamięć | Wbudowana pamięć | Minimum 2 GB, Dysk twardy min 250 GB | Minimum 2 GB, Dysk twardy min 250 GB | Minimum 2 GB, Dysk twardy min 250 GB
Obsługiwane systemy operacyjne | Obsługiwane systemy operacyjne | Windows 7, Windows 8, Windows 10, Windows Serwer 2008, Windows Serwer 2012, Windows Serwer 2016, Linux | Windows 7, Windows 8, Windows 10, Windows Serwer 2008, Windows Serwer 2012, Windows Serwer 2016, Linux | Windows 7, Windows 8, Windows 10, Windows Serwer 2008, Windows Serwer 2012, Windows Serwer 2016, Linux
Pojemność podajników papieru | Pojemność podajników papieru | Minimum 2 uniwersalne szuflady na papier A4 i A3 o pojemności 500 arkuszy 80 g/m2 każda szuflada | Minimum 2 uniwersalne szuflady na papier A4 i A3 o pojemności 500 arkuszy 80 g/m2 każda szuflada | Minimum 2 uniwersalne szuflady na papier A4 i A3 o pojemności 500 arkuszy 80 g/m2 każda szuflada
Uniwersalny podajnik papieru (podajnik ręczny) | Uniwersalny podajnik papieru (podajnik ręczny) | Podajnik ręczny na minimum 100 arkuszy 80 g/m2 formatu A5,A4, A3 | Podajnik ręczny na minimum 100 arkuszy 80 g/m2 formatu A5,A4, A3 | Podajnik ręczny na minimum 100 arkuszy 80 g/m2 formatu A5,A4, A3
Finisher | Finisher | Taca odbiorcza na min 500 arkuszy z funkcją sortowania, zszywania min. 50 arkuszy 80 g/m2, dziurkowania: 2 i 4 otwory | Taca odbiorcza na min 500 arkuszy z funkcją sortowania, zszywania min. 50 arkuszy 80 g/m2, dziurkowania: 2 i 4 otwory | Taca odbiorcza na min 500 arkuszy z funkcją sortowania, zszywania min. 50 arkuszy 80 g/m2, dziurkowania: 2 i 4 otwory
Gramatura papieru | Gramatura papieru | Przynajmniej w zakresie 60-200 g m2 | Przynajmniej w zakresie 60-200 g m2 | Przynajmniej w zakresie 60-200 g m2
Obsługiwane rozmiary nośników | Obsługiwane rozmiary nośników | A3, A4, A5, A6, B5, C5, DL | A3, A4, A5, A6, B5, C5, DL | A3, A4, A5, A6, B5, C5, DL
Obsługiwane rodzaje nośników z gwarancja jakości wydruku | Obsługiwane rodzaje nośników z gwarancja jakości wydruku | Karton, koperta, etykiety papierowe, papier 60-200 g m2 | Karton, koperta, etykiety papierowe, papier 60-200 g m2 | Karton, koperta, etykiety papierowe, papier 60-200 g m2
Funkcja wydruku zabezpieczonego | Funkcja wydruku zabezpieczonego | Opcja odbioru wydruku po czasie zabezpieczonego przez użytkownika kodem dostępowym lub hasłem | Opcja odbioru wydruku po czasie zabezpieczonego przez użytkownika kodem dostępowym lub hasłem | Opcja odbioru wydruku po czasie zabezpieczonego przez użytkownika kodem dostępowym lub hasłem
Interfejsy standardowe | Interfejsy standardowe | USB2.0, Ethernet 10/100/1000 Base TX | USB2.0, Ethernet 10/100/1000 Base TX | USB2.0, Ethernet 10/100/1000 Base TX
Język opisu strony (emulacje) | Język opisu strony (emulacje) | PCL5e, PCL6, PS 3, PDF 1,4, XPS | PCL5e, PCL6, PS 3, PDF 1,4, XPS | PCL5e, PCL6, PS 3, PDF 1,4, XPS
Zabezpieczenie danych na dysku | Zabezpieczenie danych na dysku | 1. 3-krotne nadpisywanie dysku i szyfrowanie minimum AES256 2. Hasło administratora do dostępu do danych konfiguracyjnych urządzenia, wysyłania komunikatów, alertów, raportów i statystyk; modyfikacji książki adresowej |  3-krotne nadpisywanie dysku i szyfrowanie minimum AES256  Hasło administratora do dostępu do danych konfiguracyjnych urządzenia, wysyłania komunikatów, alertów, raportów i statystyk; modyfikacji książki adresowej |  3-krotne nadpisywanie dysku i szyfrowanie minimum AES256  Hasło administratora do dostępu do danych konfiguracyjnych urządzenia, wysyłania komunikatów, alertów, raportów i statystyk; modyfikacji książki adresowej
Druk , dwustronny | Druk , dwustronny | Automatyczny | Automatyczny | Automatyczny
Podajnik dokumentów skanera | Podajnik dokumentów skanera | Minimum 100 arkuszy, jednoprzebiegowy (dwa skanery) lub automatyczny rewersyjny podajnik | Minimum 100 arkuszy, jednoprzebiegowy (dwa skanery) lub automatyczny rewersyjny podajnik | Minimum 100 arkuszy, jednoprzebiegowy (dwa skanery) lub automatyczny rewersyjny podajnik
Skanowane kolorowe dwustronne | Skanowane kolorowe dwustronne | Automatyczne | Automatyczne | Automatyczne
Szybkość skanowania | Szybkość skanowania | prędkość skanowania minimum 80 obrazów/min. - kolor i mono | prędkość skanowania minimum 80 obrazów/min. - kolor i mono | prędkość skanowania minimum 80 obrazów/min. - kolor i mono
Formaty skanowania | Formaty skanowania | JPEG, TIFF, PDF, kompaktowy PDF lub format PDF z kompresją, szyfrowany PDF | JPEG, TIFF, PDF, kompaktowy PDF lub format PDF z kompresją, szyfrowany PDF | JPEG, TIFF, PDF, kompaktowy PDF lub format PDF z kompresją, szyfrowany PDF
Skanowanie do lokalizacji | Skanowanie do lokalizacji | Email, pamięć USB, FTP, SMB | Email, pamięć USB, FTP, SMB | Email, pamięć USB, FTP, SMB
Panel obsługi dotykowy, kolorowy LCD | Panel obsługi dotykowy, kolorowy LCD | Minimum 9” cali , możliwość personalizacji, interfejs użytkownika w języku polskim | Minimum 9” cali , możliwość personalizacji, interfejs użytkownika w języku polskim | Minimum 9” cali , możliwość personalizacji, interfejs użytkownika w języku polskim
Zasilanie | Zasilanie | Zasilanie z sieci 230 V | Zasilanie z sieci 230 V | Zasilanie z sieci 230 V
Wydajność materiałów eksploatacyjnych dostarczonych wraz z urządzeniem: | Wydajność materiałów eksploatacyjnych dostarczonych wraz z urządzeniem: | Możliwość wydrukowania zgodnie z normą ISO/IEC 19798 lub równoważną w zakresie wydajności wkładów drukujących w ilości minimum 200 000 stron A4. W cenie urządzenia Wykonawca zapewni komplet materiałów eksploatacyjnych niezbędnych do zapewnienia prawidłowego drukowania, na który składa się odpowiednio do wymogów producenta urządzenia m.in. toner, bęben, pojemnik na zużyty toner lub inny materiał eksploatacyjny. Materiały powinny być oryginalne, markowane przez producenta urządzenia pełnowartościowe, nowe a ich użycie nie może powodować utraty gwarancji.” | Możliwość wydrukowania zgodnie z normą ISO/IEC 19798 lub równoważną w zakresie wydajności wkładów drukujących w ilości minimum 200 000 stron A4. W cenie urządzenia Wykonawca zapewni komplet materiałów eksploatacyjnych niezbędnych do zapewnienia prawidłowego drukowania, na który składa się odpowiednio do wymogów producenta urządzenia m.in. toner, bęben, pojemnik na zużyty toner lub inny materiał eksploatacyjny. Materiały powinny być oryginalne, markowane przez producenta urządzenia pełnowartościowe, nowe a ich użycie nie może powodować utraty gwarancji.” | Możliwość wydrukowania zgodnie z normą ISO/IEC 19798 lub równoważną w zakresie wydajności wkładów drukujących w ilości minimum 200 000 stron A4. W cenie urządzenia Wykonawca zapewni komplet materiałów eksploatacyjnych niezbędnych do zapewnienia prawidłowego drukowania, na który składa się odpowiednio do wymogów producenta urządzenia m.in. toner, bęben, pojemnik na zużyty toner lub inny materiał eksploatacyjny. Materiały powinny być oryginalne, markowane przez producenta urządzenia pełnowartościowe, nowe a ich użycie nie może powodować utraty gwarancji.”
Dodatkowo | Dodatkowo | Dokumentacja w języku polskim. Płyta ze sterownikami. Do każdego urządzenia należy dołączyć: kable USB (co najmniej 2 metry) Kabel RF 45, Kabel sieciowy RJ-45 obustronnie zakończony o długości minimum 5 metrów Kabel sieciowy Do każdego urządzenia należy dołączyć podstawę metalową na kółkach z drzwiczkami, dedykowaną przez Producenta oferowanego urządzenia W cenie urządzeń zawarte są minimum 3 przeglądy gwarancyjne z dojazdem. | Dokumentacja w języku polskim. Płyta ze sterownikami. Do każdego urządzenia należy dołączyć: kable USB (co najmniej 2 metry) Kabel RF 45, Kabel sieciowy RJ-45 obustronnie zakończony o długości minimum 5 metrów Kabel sieciowy Do każdego urządzenia należy dołączyć podstawę metalową na kółkach z drzwiczkami, dedykowaną przez Producenta oferowanego urządzenia W cenie urządzeń zawarte są minimum 3 przeglądy gwarancyjne z dojazdem. | Dokumentacja w języku polskim. Płyta ze sterownikami. Do każdego urządzenia należy dołączyć: kable USB (co najmniej 2 metry) Kabel RF 45, Kabel sieciowy RJ-45 obustronnie zakończony o długości minimum 5 metrów Kabel sieciowy Do każdego urządzenia należy dołączyć podstawę metalową na kółkach z drzwiczkami, dedykowaną przez Producenta oferowanego urządzenia W cenie urządzeń zawarte są minimum 3 przeglądy gwarancyjne z dojazdem.
Dokumenty | Dokumenty | Urządzenia wyprodukowane są przez producenta, u którego wdrożono normę PN-EN ISO 9001:2008 lub równoważną, w zakresie co najmniej produkcji Urządzenia wyprodukowane są przez producenta, u którego wdrożono normę PN-EN ISO 14 001:2008 lub równoważną, w zakresie co najmniej produkcji Oferowane urządzenia posiadają deklaracje zgodności CE Autoryzowany serwis producenta urządzeń musi posiadać wdrożoną normę ISO 9001 lub równoważną w zakresie serwisowania urządzeń biurowych | Urządzenia wyprodukowane są przez producenta, u którego wdrożono normę PN-EN ISO 9001:2008 lub równoważną, w zakresie co najmniej produkcji Urządzenia wyprodukowane są przez producenta, u którego wdrożono normę PN-EN ISO 14 001:2008 lub równoważną, w zakresie co najmniej produkcji Oferowane urządzenia posiadają deklaracje zgodności CE Autoryzowany serwis producenta urządzeń musi posiadać wdrożoną normę ISO 9001 lub równoważną w zakresie serwisowania urządzeń biurowych | Urządzenia wyprodukowane są przez producenta, u którego wdrożono normę PN-EN ISO 9001:2008 lub równoważną, w zakresie co najmniej produkcji Urządzenia wyprodukowane są przez producenta, u którego wdrożono normę PN-EN ISO 14 001:2008 lub równoważną, w zakresie co najmniej produkcji Oferowane urządzenia posiadają deklaracje zgodności CE Autoryzowany serwis producenta urządzeń musi posiadać wdrożoną normę ISO 9001 lub równoważną w zakresie serwisowania urządzeń biurowych