## do zapytania of.
Lp | Nazwa | Ilość | Cena za szt | Cena | Opis
1 | Patchcord UTP Cat 5e 5m | 100 |  | 0 | • długość 5m • kolor szary/czerwony/zielony/niebieski • typ ekranowania / kat UTP kat 5e • konstrukcja kabla 4x2x7/0.15CCA + PCV • powłoka zewnętrzna / śred. PVC, 5,0 mm • wtyk RJ45 8p8c nieekranowany, pozłacane piny, zalewany • impedancja 100Mhz 100 +/- 5 Ohm • częstotliwość 100 MHz • temperatura pracy 0°C - 60°C • standardy EN 50173-1, ISO/IEC 11801, IEC60332-1, IEC-60603-7-5
2 | Patchcord UTP Cat 6 7m | 20 |  | 0 | • długość 7m • kolor szary/czerwony/zielony/niebieski • typ ekranowania / kat UTP kat 6 • konstrukcja kabla 4x2x7/0.15CCA + PCV • powłoka zewnętrzna / śred. PVC, 5,5 mm • wtyk RJ45 8p8c nieekranowany, pozłacane piny, zalewany • impedancja 100Mhz 100 +/- 5 Ohm • częstotliwość 100 MHz • temperatura pracy 0°C - 60°C • standardy EN 50173-1, ISO/IEC 11801, IEC60332-1, IEC-60603-7-5
3 | Patchcord UTP Cat 6 10m | 5 |  | 0 | • długość 10m • kolor szary/czerwony/zielony/niebieski • typ ekranowania / kat UTP kat 6 • konstrukcja kabla 4x2x7/0.15CCA + PCV • powłoka zewnętrzna / śred. PVC, 5,5 mm • wtyk RJ45 8p8c nieekranowany, pozłacane piny, zalewany • impedancja 100Mhz 100 +/- 5 Ohm • częstotliwość 100 MHz • temperatura pracy 0°C - 60°C • standardy EN 50173-1, ISO/IEC 11801, IEC60332-1, IEC-60603-7-5
4 | Przewód U/UTP kat. 5e 305m linka | 1 |  | 0 | • linka miedziana 26AWG, 7x0,152mm, w powłoce HDPE 0,83mm • kolor szary • powłoka PCV min. 0.46mm • średnica 4,5 ± 0.2mm • kategoria kat. 5e; class D • standardy IEC61156-5, EN50288-3-1, ANSI/TIA568C.2 • znacznik długości kabla co 1m • opakowanie karton 305m
5 | Switch Gigabit 5port | 6 |  | 0 | • standardy i protokoły: IEEE 802.3, IEEE 802.3u, IEEE 802.3ab, IEEE 802.3x, IEEE 802.1q, IEEE 802.1p • liczba portów: 5 portów RJ45 10/100/1000Mb/s • autonegocjacja/AUTO-MDI/MDIX
6 | Mysz USB | 60 |  | 0 | Mysz USB: • typ myszy - klasyczna • łączność - przewodowa • sensor - optyczny/laserowy • rozdzielczość min. 1000 dpi • liczba przycisków min. 3 (lewy, prawy, środkowy) • rolka przewijania - 1 • interfejs - USB • długość przewodu min. 1,8 m • profil - uniwersalny
7 | Przedłużacz USB 2.0 | 20 |  | 0 | • standard USB 2.0 • długość kabla min. 1.8 m • złącze USB typ-A męski • złącze USB typ-A żeński
8 | Kabel HDMI->HDMI 3m | 5 |  | 0 | • przewód dług. 3 m • standard min. v2.0 • złącze 2 x HDMI 19 pinowe męskie • transfer danych do 10 Gb/sek • obsługiwana rozdzielczość 4K • pozłacane wtyki • zgodny ze specyfikacja High Speed HDMI Ethernet • spełnia lub przewyższa wymogi standardów HDMI
9 | Kabel HDMI->HDMI 10m | 1 |  | 0 | • przewód dług. 10m • standard min. v2.0 • złącze 2 x HDMI 19 pinowe męskie • transfer danych do 10 Gb/sek • obsługiwana rozdzielczość 4K • pozłacane wtyki • zgodny ze specyfikacja High Speed HDMI Ethernet
10 | Pianka do czyszczenia plastiku | 10 |  | 0 | Pianka do czyszczenia • zastosowanie: do plastików • pojemność min. 400 ml
11 | Zasilacz do laptopa Dell | 3 |  | 0 | • moc: 65W • wtyczka USB-C • pasuje do Dell Latitude 5420 • przewód sieciowy w zestawie
12 | Filtr prywatyzujący do monitorów 16:9 23,8" | 5 |  | 0 | • do monitorów panoramicznych o przekątnej ekranu 23,8" • filtr światła niebieskiego • kompatybilność z ekranami dotykowymi • ochrona informacji przed spojrzeniami osób trzecich • ochrona przed kurzem i brudem • powłoka antyrefleksyjna • format filtra: 16:9 • kolor: czarny/przeźroczysty
|  |  | Suma | 0