## MUWM_dziedziniec_kosztorys
Załącznik nr 1 do umowy ………………………..
SZCZEGÓŁOWY ZAKRES ROBÓT - PRZEBUDOWA BUDYNKU POŁOŻONEGO W WARSZAWIE PRZY UL. MARSZAŁKOWSKIEJ 3/5 - ETAP III - DZIEDZINIEC
Lp. | Podstawa | Opis | jedn.obm. | Obmiar
ROBOTY BUDOWLANE
1. | wycena indywidualna | Oznakowanie i wydzielenie terenu robót | kpl. | 1
2. | wycena indywidualna | Zabezpieczenie terenu prac rozbiórkowych | kpl. | 1
3. | KNR 4-04 0305-02 | Rozebr.stropów żelbet.(płyt,belek,żeber,wieńców) przy grub.płyty stropów.do 15 cm | m3 | 5.1
4. | KNR-W 5-10 0323-01 | Cięcie nawierzchni z mas mineralno-asfaltowych na głębokość 5 cm - mechanicznie (pola 100x100cm) | m | 860.25
5. | KNR-W 5-10 0323-02 | Cięcie nawierzchni z mas mineralno-asfaltowych (następny 1 cm głębokości) - mechanicznie (pola 100x100cm) | m | 860.25
6. | KNR 2-31 0803-01 0803-02 | Ręczne rozebranie nawierzchni z mieszanek mineralno-bitumicznych o grubości 6 cm | m2 | 605
7. | KNR-W 5-10 0323-05 | Cięcie podbudowy z betonu na głębokość 5 cm - mechanicznie (pola 100x100cm) | m | 860.25
8. | KNR-W 5-10 0323-06 | Cięcie podbudowy z betonu (następny 1 cm głębokości) - mechanicznie | m | 860.25
9. | KNR 2-31 0801-01 0801-02 | Ręczne rozebranie podbudowy betonowej o grubości 22 cm (wraz z podwójną siatką stalową z drutu średnicy 1.5mm i warstwami izolacji przeciwwodnej 3xpapa asfaltowa) | m2 | 605
10. | KNR 4-01 0108-15 | Wywiezienie samochodami skrzyniowymi gruzu z rozbieranych konstrukcji żwirobetonowych i żelbetowych na odległość do 1 km | m3 | 157.3
11. | KNR 4-01 0108-08 | Wywóz odpadów samochodami samowyładowczymi - za każdy nast. 1 km | m3 | 157.3
12. | KNR 2-33 0207-01 | Przygotowanie zbrojenia na ściany oporowej piwnicy gr. 25cm - pręty o śr. do 14 mm | t | 0.38
13. | KNR 2-02 1919-05 | Betonowanie ścian zbrojonych o grubości do 30 cm z transportem betonu żurawiem lub taczkami | m3 | 4.5
14. | KNR 4-01 0724-02 | Uzupełnienie tynków zewnętrznych zwykłych kat.I o podłożach z cegły,pustaków,gazo-i pianobetonów ( do 2 m2 w 1 miejscu )- uzupełnienie tynków na ścianach fund. dziedzińca | m2 | 112
15. | KNR 2-02 0607-02 | Izolacje przeciwwilgoc.i przeciwwodne pionowe z folii polietylen.szerokiej | m2 | 112
16. | KNR 2-02 0607-02 | Izolacje przeciwwilgociowe z folii kubełkowej | m2 | 112
17. | KNNR 6 0105-04 | Warstwy podsypkowe piaskowe zagęszczane mechanicznie o gr.15 cm- zasypanie pom. | m2 | 140.8
18. | KNNR 6 0113-06 | Warstwa górna podbudowy z kruszyw łamanych gr. 15 cm | m2 | 34
19. | KNR 2-02 1101-02 | Podkłady betonowe na stropie | m3 | 33.6
20. | KNR AT-27 0304-03 analogia | Izolacja pozioma przeciwwodna gr. 6 mm typu cięzkiego z bitumicznych mas uszczelniających z podwójną wkładką zbrojącą poliestrową jednoskładnikowa z zatopioną włókniną filtrującą oparta na asfaltach modyfikowanych polimeram nakładanych na wyrównanym podłożu - cokół wokół dziedzińca | m2 | 89.215
21. | KNR AT-27 0304-03 analogia | Izolacja pozioma przeciwwodna gr. 6 mm typu cięzkiego z bitumicznych mas uszczelniających z wkładką zbrojącą poliestrową jednoskładnikowa, oparta na asfaltach modyfikowanych polimeram nakładanych na wyrównanym podłożu | m2 | 642.2
22. | KNR 2-02 0607-01 | Mata drenżowa z polietylenu | m2 | 642.2
23. | KNR 9-11 0101-04 analogia | Geowłóknina filtracyjna wzmocniona | m2 | 642.2
24. | KNR 2-02 0609-03 | Izolacja cieplna i zabezpieczająca mechanicznie z polisytrenu ekstrudowanego XPS poziome na wierzchu konstrukcji na sucho - jedna warstwa, gr. 2cm (wytrzymałość > 500kPa) | m2 | 642.2
25. | KNR 2-02 0607-01 | Izolacje przeciwwilgociowe i przeciwwodne z folii polietylenowej szerokiej poziome pod zaprawę drenażową. | m2 | 700
26. | KNNR 6 0105-08 analogia | Trasowo-cementowa,drenażowa zaprawa podkładowa gr. 5cm | m2 | 620
27. | KNNR 6 0502-02 analogia | Chodniki z kostki brukowej granitowej grubości 6 cm na podsypce trasowo-drenażowej, spoiny wypełnione zaprawą fugową z trasem, wodoprzepuszczalna | m2 | 402.4
28. | KNNR 6 0503-03 analogia | Chodniki z płyt betonowych o wymiarach 35x35x5 cm na posypce z zaprawy drenażowej, spoiny wypełnione zaprawą fugową z trasem, wodoprzepuszczalna | m2 | 218
29. | KNR 2-02 0218-01 | Schody żelbetowe - stopnie betonowe zewnętrzne i wewnętrzne na gotowym podłożu - z zastosowaniem pompy do betonu | m3 | 2.7849
30. | KNR 2-02 1102-01 1102-03 | Warstwy wyrównawcze pod posadzki z zaprawy cementowej grubości 20 mm zatarte na ostro | m2 | 22.2
31. | KNR 0-12 1118-03 | Posadzki z płytek o wymiarach 30 x 30 cm, układanych metodą zwykłą | m2 | 19.89
32. | KNR 0-12 1120-03 | Okładziny schodów z płytek o wymiarach 30 x 30 cm, układanych metodą zwykłą | m2 | 2.88
33. | KNR 0-12 1119-05 | Cokoliki, na schodach z płytek o wymiarach 30 x 30 cmi wysokości cokolika równej 15 cm | m | 3.94
34. | KNR 0-12 1119-02 | Cokoliki, z płytek o wymiarach 30 x 30 cm i wysokości cokolika równej 15 cm | m | 11.29
35. | KNR 2-02 1208-03 | Pochwyt stalowy na wspornikach | m | 3.2
36. | KNR 0-17 0929-01 | Wyprawa elewacyjna cienkowarstwowa cokół budynku - nałożenie na podłoże farby gruntującej | m2 | 59.85
37. | KNR 0-17 0929-03 | Wyprawa elewacyjna cienkowarstwowa o fakturze grubości 2.5 mm z gotowej suchej mieszanki żywiczno-mineralnej wyk. ręcznie na uprzednio przygotowanym podłożu cokół budynku | m2 | 59.85
38. | KNNR 6 0404-05 | Obrzeża betonowe o wymiarach 30x8 cm na podsypce cementowo-piaskowej, spoiny wypełnione zaprawą cementową | m | 127.45
39. | KNNR 2 1301-01 analogia | Balustrady schodowe z rur ze stali nierdzewnej osadzane i zabetonowane | m | 3.8
40. | kalk. własna | Donice betonowe | szt | 3
41. | KNR 2-02 0206-01 | Ławki | szt | 4
42. | KNNR-W 3 0702-06 | Wykucie z muru i wstawienie nowej stalowej bramy prowadzącej na dziedziniec, dwuskrzydłowej z wyjsciem ewakuacyjnym, ocynkowana, malowana proszkowo, z montażem pochwytów ze starej bramy po konserwacji (zgodnie z programem konserwatorskim) | m2 | 8.15
| kalk. własna | Wykonanie automatycznego otwierania bramy - siłowniki podziemne, szybkobieżne, z zabezpieczeniem przed zgnieceniem, sterowanie z pomieszcenia - dostawa i montaż urządzeń, wykonaie instalacji zasilającej i sterującejportierni i z pilotów (6 sztuk w komplecie) | kpl. | 1
43. | KNR 4-04 0105-04 | Rozebranie ścianek pełnych z cegły o grub. 1/2 ceg. na zaprawie cementowo-wapiennej | m2 | 43.176
44. | KNR 4-04 0105-07 | Rozebranie ścianek z płyt z betonu komórkowego grubości do 15 cm na zaprawie cementowo-wapiennej | m2 | 56
45. | KNR 19-01 0628-04 analogia | Rozebranie izolacji na suficie z płyt wiórowo-cementowycho o grubości do 12cm na zaprawie wzmocnionej od spodu siatką stalową (część piwnicy pod dziedzińcem ze stropem żelbetowym gęstożebrowym, wypełnienie pomiędzy żebrami) | m2 | 240
46. | KNNR 3 0601-01 | Odbicie tynków z zaprawy wapiennej lub cem.-wapiennej na ścianach, filarach, pilastrach | m2 | 546
47. | KNR 4-01 0106-05 | Usunięcie z piwnic budynku gruzu | m3 | 51.6211
48. | KNR 4-01 0108-15 | Wywiezienie samochodami skrzyniowymi gruzu z rozbieranych konstrukcji żwirobetonowych i żelbetowych na odległość do 1 km | m3 | 51.621
49. | KNR 4-01 0108-08 | Wywóz odpadów samochodami samowyładowczymi - za każdy nast. 1 km | m3 | 51.621
50. | NNRNKB 202 0167-01 | (z.II) Ściany działowe budynków wielokondygnacyjnych o grubości 12 cm z bloków wapienno-piaskowych drążonych typu 2 NFD | m2 | 44.312
51. | KNR 9-13 0101-01 | Przygotowanie podłoża ścian i sufitu - zmycie myjką ciśnieniową sufitów, scian i posadzki | m2 | 1768
52. | KNR 2-02 0218-01 | Schody żelbetowe - stopnie betonowe zewnętrzne i wewnętrzne na gotowym podłożu - z zastosowaniem pompy do betonu | m3 | 4.3381
53. | KNR 2-02 1207-02 analogia | Balustrady schodowe z prętów stalowych osadzone w schodach żelbetowych o masie do 10 kg (ocynkowane i malowane proszkowo w kolorze RAL 9006) | m | 4.28
54. | KNR-W 2-02 0801-03 | Tynki wewn. zwykłe kat.II wykonywane mechanicznie na stropach i podciągach | m2 | 240
55. | KNR-W 2-02 0801-02 | Tynki wewnętrzne zwykłe kat. III wykonywane mechanicznie na ścianach i słupach | m2 | 634.624
56. | KNR 7-12 0102-01 | Czyszczenie przez szczotkowanie mechaniczne do trzeciego stopnia czystości konstrukcji pełnościennych (stan wyjściowy powierzchni B) belek stropu kleina | m2 | 22.659
57. | KNR 7-12 0201-01 | Malowanie pędzlem farbami do gruntowania miniowymi konstrukcji pełnościennych | m2 | 22.659
58. | wycena indywidualna | Wykonanie obrzutki z masy natryskowej gr, 30 mm odsłoniętych belek stropu kleina do klasy odpornosci R120 | m2 | 30.544
59. | wycena indywidualna | Wykonanie obrzutki z masy natryskowej ppoż stropów żelbetowych gr. 12 mm do klasy odpornosci REI120 | m2 | 514.456
60. | KNR-W 2-02 1510-07 | Dwukrotne malowanie farbami emulsyjnymi powierzchni wewnętrznych - suchych tynków z gruntowaniem - ściany | m2 | 1091
61. | KNR 2-02 1204-05 analogia | Drzwi przeciwpożarowe EI60, szt. 2 o powierzchni ponad 2 m2, kompletne z ościeżnicą i samozamykaczem - D1a, D1b | m2 | 5.4
62. | KNR-W 2-02 1022-01 | Skrzydła drzwiowe płytowe wewnętrzne pełne jednoskrzydłowe fabrycznie wykończone- D2, szt. 3 | m2 | 5.4
63. | KNR-W 2-02 1025-01 | Ościeżnice dla drzwi wewnątrzlokalowych | szt. | 3
64. | NNRNKB 202 1134-01 | (z.VII) Gruntowanie podłoży - powierzchnie poziome | m2 | 520
65. | KNR-W 2-02 0602-01 analogia | Izolacje przeciwwilgociowe - Cementowa, elastyczna zaprawa uszczelniająca | m2 | 520
66. | NNRNKB 202 1131-02 | (z.VII) Warstwy wyrównujące i wygładzające z zaprawy samopoziomującej wykonywane przy użyciu "Miksokreta" gr. 5 mm wykonywane w pomieszczeniach o pow. ponad 8 m2 | m2 | 520
67. | NNRNKB 202 1131-03 | (z.VII) Warstwy wyrównujące i wygładzające z zaprawy samopoziomującej wykonywane przy użyciu "Miksokreta" - dodatek lub potrącenie za zmianę grubości o 1 mm | m2 | 520
68. | KNR 2-02 1503-02 | Dwukrotne malowanie zwykłe posadzek betonowych farba do betonu - epoksydowa z dodatkiem środka antypoślizgowego | m2 | 520
INSTALACJE SANITARNE
69. | KNR-W 2-15 0214-01 | Rury deszczowe z PVC śr 160 mm o połączeniach wciskowych | m | 36
70. | KNR-W 2-15 0214-01 | Rury deszczowe z PVC śr 110 mm o połączeniach wciskowych | m | 15
71. | KNR-W 2-15 0216-03 | Wpusty żeliwne parkingowe o śr. 100 mm | szt. | 4
72. | KNR 2-15 0208-05 | Dodatek za wykonanie podejść odpływowych z rur i kształtek z nieplastyfikowanego PCW o śr. 110 mm | szt. | 4
73. | KNR 4-01 0710-03 | Uzup.tynk.zwyk.wew.kat.II z zapr.cem.-wap.na ścian.i słup.prostok.na podł.z cegły i pustaków (do 5m2 w 1 miej.) | m2 | 6
74. | KNR 4-01 0208-08 | Przebicie otworów o pow.do 0.05 m2 w elementach z betonu gruzowego o grub.do 40 cm | szt. | 4
75. | KNR 4-01 0706-01 analogia | Wykon.tynku zwyk.kat.III z zaprawy cem.-wap. w miejscach po zamurowanych przebiciach o pow. 1 miejsca do 0.10 m2 na ścianach | szt. | 4
INSTALACJE ELEKTRYCZNE
DEMONTAŻE
76. | KNNR 9 0202-05 | Demontaż skrzynek i rozdzielni skrzynkowych do 10 kg. | szt | 4
77. | KNNR 9 0501-06 | Demontaż opraw oświetleniowych świetlówkowych z kloszem | szt. | 30
78. | KNNR 9 0401-07 | Demontaż nieuszczelnionego łącznika podtynkowego, natynkowego | szt. | 12
79. | KNNR 9 0402-07 | Demontaż gniazd instalacyjnych wtykowych uszczelnionych 3 biegunowych | szt. | 10
80. | KNNR 9 0402-05 | Demontaż gniazd instalacyjnych wtykowych nieuszczelnionych podtynkowych, natynkowych | szt. | 12
81. | KNNR 9 0301-03 | Demontaż przewodów układanych pod tynkiem wtynkowych, płaskich lub kabelkowych okrągłych | m | 850
82. | KNNR 9 0305-03 | Demontaż przewodów kabelkowych o łącznym przekroju żył do 30 mm2 układanych w korytkach i listwach instalacyjnych | m | 540
83. | KNNR 9 0306-07 | Demontaż linii zasilających prowadzonych w rurach instalacyjnych winidurowych pod tynkiem wykonanych przewodami izolowanymi jednożyłowymi o łącznym przekroju żył do 12.5 mm2 | m | 410
84. | KNNR 9 0603-04 | Demontaż przewodów wyrównawczych mocowanych na wspornikach lub uchwytach. | m | 120
TRASY KABLOWE, WLZ, TABLICE
85. | KNNR 5 1209-06 | Przebijanie otworów śr. 40 mm o długości do 1 1/2 ceg. w ścianach z cegły | otw. | 12
86. | KNNR 5 1209-07 | Przebijanie otworów śr. 60 mm o długości do 2 ceg. w ścianach z cegły | otw. | 8
87. | KNNR 5 1207-05 | Wykucie bruzd dla rur RL32 w posadzce | m | 220
88. | KNNR 5 1207-01 | Wykucie bruzd dla przewodów wtynkowych w cegle | m | 150
89. | KNNR 5 1208-01 | Zaprawianie bruzd o szerokości do 25 mm | m | 150
90. | KNNR 5 1208-02 | Zaprawianie bruzd o szerokości do 50 mm | m | 220
91. | KNNR 5 1208-05 | Zaprawianie bruzd - ręczne przygotowanie zaprawy cementowo-wapiennej | m3 | 1
92. | KNNR 5 1201-01 | Osadzenie w podłożu kołków metalowych kotwiących M10 w ścianie | szt. | 540
93. | KNNR 5 1101-02 | Konstrukcje wsporcze przykręcane na ścianie o masie do 1 kg - 2 mocowania - pod korytka. | szt. | 180
94. | KNNR 5 1105-01 | Korytka kablowe 100x50 gr=075mm z pokrywą. | m | 180
95. | Kalk. wykonawcy | Wykonanie przepustów p.poż. | kpl | 6
96. | KNNR 5 0101-05 | Rury winidurowe RL32 mm układane p.t. w gotowych bruzdach w podłożu innym niż beton | m | 300
97. | KNNR 5 0101-05 | Rury winidurowe RL18 mm układane p.t. w gotowych bruzdach w podłożu innym niż beton | m | 90
98. | KNNR 5 0201-07 | Przewody izolowane jednożyłowe o przekroju 50 mm2 wciągane do rur. YKY 5x10mm2 | m | 62
99. | Kalk. wykonawcy | Dostawa, montaż i podłączenie tablicy R3 (według schematu zawartego w projekcie). | kpl | 1
INSTALACJE GNIAZD WTYKOWYCH.
100. | KNNR 5 0302-02 | Puszki instalacyjne natynkowe o śr.do 80 mm o 3 wylotach z przykrywką IP44 | szt. | 10
101. | KNNR 5 0302-01 | Puszki instalacyjne podtynkowe pojedyncze o śr.do 60 mm końcowe | szt. | 26
102. | KNNR 5 0308-05 | Gniazda instalacyjne wtyczkowe ze stykiem ochronnym bryzgoszczelne 2-biegunowe przykręcane o obciążalności do 16 A i przekroju przewodów do 2.5 mm2 - Podwójne gniazda IP44 | szt. | 26
103. | KNNR 5 0205-01 | Przewody kabelkowe o łącznym przekroju żył do 7.5 mm2 układane p.t. w gotowych bruzdach w podłożu innym niż betonowe - YDYżo3x2,5/750V | m | 780
104. | KNNR 5 1203-01 | Podłączenie przewodów pojedynczych o przekroju żyły do 2.5 mm2 pod zaciski lub bolce | szt.żył | 156
105. | KNNR 5 1301-01 | Sprawdzenie i pomiar 1-fazowego obwodu elektrycznego niskiego napięcia | pomiar | 4
106. | KNNR 5 1304-05 | Badania i pomiary skuteczności ochrony od porażeń (pierwszy pomiar) | szt. | 26
107. | KNNR 5 1304-06 | Badania i pomiary skuteczności ochrony od porażeń (każdy następny pomiar) | szt. | 26
INSTALACJE OŚWIETLENIOWE.
108. | KNNR 5 0501-02 | Oprawy oświetleniowe zawieszane (zwykłe) - świetlówkowa 2x49W, EVG IP65. | kpl. | 28
109. | KNNR 5 0501-02 | Oprawy oświetleniowe zawieszane (zwykłe) - świetlówkowa 2x49W, EVG, AW 2h CT, CNBOP. | kpl. | 4
110. | KNNR 5 0501-02 | Oprawy oświetleniowe zawieszane (zwykłe) - świetlówkowa 1x49 EVG IP65 - zawiesie | kpl. | 30
111. | KNNR 5 0501-02 | Oprawy oświetleniowe zawieszane (zwykłe) - świetlówkowa 1x49 EVG IP65 AW, 2h, CNBOP - zawiesie | kpl. | 8
112. | KNNR 5 0501-02 | Oprawy oświetleniowe zawieszane (zwykłe) - ewakuacyjna IP53, AW 2h CT, CNBOP. | kpl. | 5
113. | KNNR 5 0306-02 | Łączniki i przyciski jednobiegunowe podtynkowe w puszce instalacyjnej. IP44 | szt. | 4
114. | KNNR 5 0306-03 | Łączniki świecznikowe podtynkowe w puszce instalacyjnej. IP44 | szt. | 4
115. | KNNR 5 0306-03 | Łączniki świecznikowe podtynkowe w puszce instalacyjnej. IP44 schodowy/krzyżowy | szt. | 8
116. | KNNR 5 0301-10 | Przygotowanie podłoża pod osprzęt instalacyjny mocowany na zaprawie cementowej lub gipsowej - wykonanie ślepych otworów w podłożu ceglanym | szt. | 16
117. | KNNR 5 0302-02 | Puszki instalacyjne podtynkowe o śr.do 80 mm o 3 wylotach z przykrywką | szt. | 10
118. | KNNR 5 0302-01 | Puszki instalacyjne podtynkowe pojedyncze o śr.do 60 mm końcowe | szt. | 16
119. | KNNR 5 0205-01 | Przewody kabelkowe o łącznym przekroju żył do 7.5 mm2 układane p.t. w gotowych bruzdach w podłożu innym niż betonowe YDY2x1,5mm2 | m | 80
120. | KNNR 5 0205-01 | Przewody kabelkowe o łącznym przekroju żył do 7.5 mm2 układane p.t. w gotowych bruzdach w podłożu innym niż betonowe YDY3x1,5mm2 | m | 1800
121. | KNNR 5 0205-01 | Przewody kabelkowe o łącznym przekroju żył do 7.5 mm2 układane p.t. w gotowych bruzdach w podłożu innym niż betonowe YDY4x1,5mm2 | m | 280
122. | KNNR 5 0205-01 | Przewody kabelkowe o łącznym przekroju żył do 7.5 mm2 układane p.t. w gotowych bruzdach w podłożu innym niż betonowe YTKSYekw 1x2x0,8mm2. | m | 300
123. | KNNR 5 0406-01 | Aparaty elektryczne o masie do 2.5 kg. Rozdzielacz systemu monitorowania opraw | szt | 1
124. | KNNR 5 1301-01 | Sprawdzenie i pomiar 1-fazowego obwodu elektrycznego niskiego napięcia | pomiar | 10
125. | KNNR 5 1304-05 | Badania i pomiary skuteczności ochrony od porażeń (pierwszy pomiar) | szt. | 72
126. | KNNR 5 1304-06 | Badania i pomiary skuteczności ochrony od porażeń (każdy następny pomiar) | szt. | 72
127. | Kalk. wykonawcy | Pomiar natężenia oświetlenia dla przebudowywanych pomieszczeń. | kpl | 1
INSTALACJE CCTV
128. | KNR 4-03 1001-10 | Mechaniczne wykucie bruzd dla rur: RIP16,RIS16,RL22 o śr. do 47 mm na styku elementów betonowych | m | 60
129. | KNR 4-03 1003-06 | Mechaniczne przebijanie otworów w ścianach lub stropach z cegły o długości przebicia do 1 ceg. - śr.rury do 25 mm | otw. | 4
130. | KNNR 5 0101-01 | Rury winidurowe o śr.do 20 mm układane p.t. w gotowych bruzdach - Rura karbowana, giętka 16mm | m | 60
131. | KNNR 5 0205-01 | Przewody kabelkowe o łącznym przekroju żył do 7.5 mm2 układane p.t. w gotowych bruzdach w podłożu innym niż betonowe - przewód UTP kat.6 4x2x0.5mm2 | m | 180
132. | KNNR 5 1208-01 | Zaprawianie bruzd o szerokości do 25 mm | m | 60
133. | KNNR 5 1208-05 | Zaprawianie bruzd - ręczne przygotowanie zaprawy cementowo-wapiennej | m3 | 0.12
INSTALACJE SSWiN.
134. | KNR AL-01 0201-04 | Montaż czujki ruchu- pasywna podczerwieni i ultradźwiękowa. Czujka PIR + antymasking | szt. | 4
135. | KNR AL-01 0108-01 | Montaż sygnalizatora akustycznego wewnętrznego lub zewnętrznego. | szt. | 4
136. | KNNR 5 0205-01 | Przewody kabelkowe o łącznym przekroju żył do 7.5 mm2 układane p.t. w gotowych bruzdach w podłożu innym niż betonowe - YTKSY 3x2x0,5mm2 | m | 400
137. | KNNR 5 1203-09 | Podłączenie przewodów kabelkowych. | szt.żył | 96
138. | KNR 4-03 1003-06 | Mechaniczne przebijanie otworów w ścianach lub stropach z cegły o długości przebicia do 1 ceg. - śr.rury do 25 mm | otw. | 5
139. | KNR 4-03 1001-10 | Mechaniczne wykucie bruzd dla rur: RIP16,RIS16,RL22 o śr. do 47 mm na styku elementów betonowych | m | 90
140. | KNNR 5 0101-01 | Rury winidurowe o śr.do 20 mm układane p.t. w gotowych bruzdach - Rura karbowana, giętka 16mm | m | 60
141. | KNNR 5 1208-01 | Zaprawianie bruzd o szerokości do 25 mm | m | 60
142. | KNNR 5 1208-05 | Zaprawianie bruzd - ręczne przygotowanie zaprawy cementowo-wapiennej | m3 | 0.2
143. | Kalkulacja własna | Zmiana programu istniejącej centrali SSWiN | szt | 1
INSTALACJA SAP.
144. | KNR AL-01 0401-01 | Montaż czujek pożarowych - czujka optyczno-optyczno-temperaturowa | szt. | 53
145. | KNR AL-01 0403-02 | Montaż gniazd pożarowych w wykonaniu adresowym - gniazdo czujki standard | szt. | 53
146. | KNR AL-01 0402-02 | Analogia - Montaż ręcznych ostrzegaczy pożaru | szt. | 2
147. | KNR AL-01 0108-04 | Analogia - Montaż sygnalizatora optyczno- akustycznego | szt. | 2
148. | Kalkulacja własna | Zmiana programu istniejącej centrali SSP. | szt | 1
149. | KNR AL-01 0604-04 | Praca próbna i testowanie systemu alarmowego do 96 elementów liniowych | szt | 1
150. | KNR AL-01 0603-08 | Uruchomienie i pomiary linii dozorowych adresowych - do 128 adresów | lin. | 1
151. | KNR 5-08 0227-01 | Montaż przewodów kabelkowych w powłoce poliwinitowej o łącznym przekroju żył do 7.5 mm2 Cu na gotowych listwach PCV poziomo. Przewód YnTKSYekw 1x2x0,8 | m | 1080
152. | KNR 5-08 0227-01 | Montaż przewodów kabelkowych w powłoce poliwinitowej o łącznym przekroju żył do 7.5 mm2 Cu na gotowych listwach PCV poziomo. Przewód HDGs 2x1,5 | m | 50
153. | Kalkulacja własna | Wykonanie dokumentacji projektowej powykonawczej | szt | 1
154. | KNR 4-03-1008-0100 | Montaż przepustów rurowych w ścianie - długość przepustu do 1 m - śr.zewnętrzna rury do 25 mm -RL18z masą uszczelniającą o odporności og 60min | przepust | 4
155. | KNR 4-03 1003-06 | Mechaniczne przebijanie otworów w ścianach lub stropach z cegły o długości przebicia do 1 ceg. - śr.rury do 25 mm | otw. | 12
156. | KNR 4-03 1003-16 | Mechaniczne przebijanie otworów w ścianach lub stropach z cegły o długości przebicia do 2 ceg. - śr.rury do 25 mm | otw. | 6
157. | KNR 4-03 1003-21 | Mechaniczne przebijanie otworów w ścianach lub stropach z cegły o długości przebicia do 2 1/2 ceg. - śr.rury do 25 mm | otw. | 2
158. | KNR 4-03 1001-10 | Mechaniczne wykucie bruzd dla rur: RIP16,RIS16,RL22 o śr. do 47 mm na styku elementów betonowych | m | 60
159. | KNNR 5 0101-01 | Rury winidurowe o śr.do 20 mm układane p.t. w gotowych bruzdach - Rura karbowana, giętka 16mm | m | 900
160. | KNNR 5 1208-01 | Zaprawianie bruzd o szerokości do 25 mm | m | 900
161. | KNNR 5 1208-02 | Zaprawianie bruzd o szerokości do 50 mm | m | 60
162. | KNNR 5 1208-05 | Zaprawianie bruzd - ręczne przygotowanie zaprawy cementowo-wapiennej | m3 | 1
INSTALACJA UZIEMIAJĄCA.
163. | KNNR 5 0602-03 | Przewody uziemiające i wyrównawcze w budynkach mocowane na kołkach wstrzeliwanych. Analogia - Szyna ekwipotencjalizacyjna | szt | 2
164. | KNNR 5 0602-02 | Przewody uziemiające i wyrównawcze w budynkach mocowane na wspornikach ściennych na podłożu innym niż drewno - PFeZn 30x4 | m | 40
165. | KNNR 5 0613-01 | Uchwyty uziemiające skręcane na rurach o śr.do 30 mm. Analogia - uchwyty płaskownika. | szt. | 40
166. | KNNR 5 0101-05 | Rury winidurowe RL18 mm układane p.t. w gotowych bruzdach w podłożu innym niż beton | m | 40
167. | KNNR 5 0201-05 | Przewody izolowane jednożyłowe o przekroju 16 mm2 wciągane do rur. LgYżo16mm2 | m | 62
168. | KNNR 5 0201-03 | Przewody izolowane jednożyłowe DY6 mm2 wciągane do rur. | m | 50
169. | KNNR 5 0201-03 | Przewody izolowane jednożyłowe DY4 mm2 wciągane do rur. | m | 20
ROBOTY BUDOWLANE ELEWACJA
170. | KNR 2-02 1604-04 | Rusztowania zewnętrzne rurowe o wysokości do 25 m | m2 | 270
171. | KNR 4-01 0701-02 | Odbicie tynków zewn.z zaprawy cementowo-wapiennej na ścianach,filarach,pilastrach, ościeżach - usunięcie warstw wtórnych | m2 | 256
172. | KNR 4-01 0701-02 | Odbicie tynków zewn.z zaprawy cementowo-wapiennej na ścianach- odsłonięcie cegły IV pietro-usunięcie warstw wtórnych | m2 | 12
173. | TZKNC N-K/VI 1/3-a analogia | Oczyszczenie powierzchni metodami fizyko- chemicznymi | m2 | 256
174. | KNR 0-26 0635-01 analogia | Wykonanie tynków renowacyjnych barwionych, iniekcja spękań, tynki wykonywane ręcznie łącznie z ościeżami | m2 | 256
175. | KNR-W 4-01 0738-01 | Scalenie kolorystyczne tynków pow. do 5 m2 łącznie z ościeżami | m2 | 256
176. | TZKNC N-K/VI 2/3-a | Wzmacnianie i hydrofobizacja powierzchniowa muru. łącznie z ościeżami | m2 | 256
177. | KNR 4-01 0535-08 | Rozebranie obróbek blacharskich- parapety zewnętrzne | m2 | 19.086
178. | KNNR 2 0504-02 | Obróbki blacharskie z blachy stalowej powlekanej przy szerokości w rozwinięciu ponad 25 cm - parapety zewnętrzne | m2 | 21.401
179. | KNR 4-01 0108-09, 10 | Wywóz gruzu spryzmowanego samochodami skrzyniowymi na odległość 35 km | m3 | 3.84