## KOSZTORYS_RADOM_PARTERV1
Załącznik nr 1 do umowy nr /2016
SZCZEGÓŁOWY ZAKRES ROBÓT PRZEBUDOWA POMIESZCZEŃ ODDZIAŁU SPRAW OBYWATELSKICH W BUDYNKU W RADOMIU PRZY UL. ŻEROMSKIEGO 53
Lp. | Podstawa | Opis | Jedn.obm. | Ilość
PRACE BUDOWLANE
I. | DEMONTAŻE, ROZBIÓRKI
1. | KNR 4-01 0902-01 analogia | Rozbiórka ościeżnic i drzwi | szt. | 32
2. | kalk. własna | Demontaż - biała armatura | kpl. | 10
3. | KNR-W 4-01 0815-08 | Wymiana listew przyściennych z drewna liściastego (zakłada sie wymianę 30% listew - straty wynikłe w trakcie remontu) | m | 51.15
4. | KNR 4-01 1211-05 analogia | Opalanie farby olejnej drobnych elementów o powierzchni do 0.25 m2 (listwy przypodłogowe) | szt. | 60
5. | KNNR-W 3 0301-01 | Rozbiórka ścian z cegieł na zaprawie wapiennej i cementowo-wapiennej | m3 | 12.787
6. | KNNR-W 3 0801-04 | Rozebranie posadzki z płytek na zaprawie cementowej | m2 | 34.8
7. | KNNR-W 3 0614-05 | Rozebranie okładziny ściennej w sanitariatach | m2 | 84.672
8. | KNNR-W 3 0601-01 | Odbicie tynków z zaprawy wapiennej lub cem.-wapiennej na ścianach, filarach, pilastrach (w pomieszczeniu socjalnym pod płytki) | m2 | 54.12
9. | KNR 4-01 0336-01 | Wykucie bruzd poziomych 1/4x1/2 ceg. w ścianach z cegieł na zaprawie cementowo-wapiennej pod ościeżnice drzwiowe | m | 14.7
10. | KNR 4-01 0339-01 | Wykucie bruzd pionowych 1/4x1/2 ceg. w ścianach z cegieł na zaprawie cementowo-wapiennej pod ościeżnice drzwiowe | m | 57.4
11. | KNR 4-01 0333-12 | Przebicie otworów w ścianach z cegieł o grubości 2 1/2 ceg. na zaprawie cementowo-wapiennej-nowe kanały wentlacji | szt. | 1
12. | KNR 4-01 0333-10 | Przebicie otworów w ścianach z cegieł o grubości 1 1/2 ceg. na zaprawie cementowo-wapiennej - otworzenie istniejących w ścianie kanałów wentylacji grawitacyjnej | szt. | 2
13. | KNR 4-01 0108-06 analogia | Wywóz gruzu samochodami samowyładowczymi na odległość do 1 km grunt.kat. III | m3 | 17.801
14. | KNR 4-01 0108-08 analogia | Wywóz gruzu samochodami samowyładowczymi - za każdy nast. 1 km | m3 | 17.801
II. | ŚCIANY, TYNKI, STOLARKA,
15. | KNNR-W 3 0302-01 analogia | Przemurowanie nadproży w ścianach działowych gr. 10cm, szt. 4 | m3 | 0.346
16. | NNRNKB 202 2024-03 | (z.XI) ścianki działowe z płyt gipsowo-kartonowych ognioodpornych na pojedynczych rusztach metalowych dwuwarstwowe z pokryciem obustronnym 100- (gr. 15cm - klasa REI120) | m2 | 5.582
17. | NNRNKB 202 2023-03 | (z.XI) ścianki działowe z płyt gipsowo-kartonowych impregnowanych na pojedynczych rusztach metalowych jednowarstwowe z pokryciem obustronnym 100 | m2 | 25.354
18. | KNR 2-02 2010-01 analogia | Ściany działowe z drzwiami systemowe z płyt HPL gr, 12mm, wys. 2030mm i 3050mm | m2 | 25
19. | KNR-W 2-02 1040-02 analogia | Drzwi aluminiowe przeciwpożarowe dwuskrzydłowe, szklone szkłem bezpiecznym, EI60 - D1 | m2 | 3.78
20. | KNR-W 2-02 1040-01 analogia | Drzwi aluminiowe przeciwpożarowe jednskrzydłowe o powierzchni do 2 m2 EI60 - D2 | m2 | 1.8
21. | KNR-W 2-02 1040-01 | Drzwi aluminiowe jednoskrzydłowe szt. 17 - (D3, D4) | m2 | 30.6
22. | KNR-W 2-02 1022-01 | Skrzydła drzwiowe płytowe i ościeżnice; wewnętrzne pełne jednoskrzydłowe fabrycznie wykończone - D5, D6 | m2 | 5.2
23. | KNR 0-19 1024-10 | Montaż ścianek aluminiowych przeszklonych z demontażu (przesunięcie ścianki z drzwiami dwuskrzysłowymi) | m2 | 7.822
24. | KNR 4-01 0707-05 | Wykonanie tynków uzupełniających zwykłych kat. III na murach na podłożu z cegieł- obróbka ościeżnic | m | 194.03
25. | KNR 4-01 0711-02 | Uzupełnienie tynków zwykłych wewnętrznych kat. III z zaprawy cementowo-wapiennej na ścianach i słupach prostokątnych na podłożu z cegły, pustaków ceramicznych, gazo- i pianobetonów (do 2 m2 w 1 miejscu) | m2 | 66
III. | POSADZKI, OKŁADZINY ŚCIAN, SUFITY
26. | KNR 2-02 1102-02 | Warstwy wyrównawcze pod posadzki z zaprawy cementowej gr.20 mm zatarte na gładko | m2 | 34
27. | KNR AT-12 0301-04 | Obudowy kanałów wentylacyjnych - EIS120 | m2 | 1.92
28. | ZKNR C-2 0603-01 | Gruntowanie przygotowanego podłoża - impregnowanie, wzmacnianie (posadzka + ściany pod płytki GRES) Krotność = 2 | m2 | 172
29. | NNRNKB 202 2805-05 | (z.VI) Posadzki jednobarwne z płytek kamionkowych GRES o wym. 30x30 cm na zaprawie klejowej o grub.warstwy 5 mm w pomieszczeniach o pow.do 10 m2 | m2 | 37.5
30. | analiza indywidualna | listwy wykończeniowe, narożne, brzegowe ze stali nierdzewnej półokragłe szer. 12mm, stal EN 1.4401 / AISI 316 | m | 187.82
31. | NNRNKB 202 2802-05 | (z.VI) Licowanie ścian o pow.do 10 m2 płytkami kamionkowymi GRES o wym. 60x30 cm na zaprawie klejowej o grub.warstwy 5 mm | m2 | 139.76
32. | KNNR 7 0702-02 | Sufity podwieszane z płytami z włókien mineralnych o wymiarach 600x600 mm (pom. 0.41, 0.42) | m2 | 62.22
33. | ZKNR C-2 0615-02 | System parkietowy. Uzupełnienie parkietu w posadzce do 5 m2 w jednym miejscu - gatunek drewna liściasty, dostosować do istniejącego. | m2 | 70
34. | ZKNR C-2 0615-02 analogia | Podllejenie parkietu w posadzce do 5 m2 w jednym miejscu - deszczułki podklejane bez zrywania przez iniekcję klejem popzrez nawiercone otwory. Otwory uzupełnić kołkami z gatunku drewna parkietu. | m2 | 70
35. | ZKNR C-2 0615-05 | System parkietowy. Docinanie deszczółek po uzupełnieniu parkietu w miejscu rozbiórek ścian działowych | m | 53.52
36. | ZKNR C-2 0615-01 | System parkietowy. Doszczelnienie parkietu z deszczułek | m2 | 237.25
37. | KNNR 3 0807-04 | Mechaniczne ocyklinowanie posadzek z deszczułek w pomieszczeniach ponad 8 m2 | m2 | 237.25
38. | KNNR 3 0807-06 | Trzykrotne lakierowanie posadzek z deszczułek | m2 | 237.25
39. | KNR-W 4-01 1404-01 | Reperacja posadzki kamiennej o pow. do 1 m2 w jednym miejscu z elementów prostokątnych o obwodzie do 6 m/m2 | m2 | 6
40. | KNNR-W 3 0808-03 analogia | Szlifowanie posadzek marmurowych w pomieszczeniach o pow. ponad 8 m2 | m2 | 71.25
41. | KNNR-W 3 0808-04 analogia | Ręczne pastowanie i froterowanie posadzek marmurowych | m2 | 71.25
IV. | PRACE WYKOŃCZENIOWE
42. | KNR 2-17 0137-01 z.o.3.3. 9903 | Kratki wentylacyjne typ A o obwodzie do 1000 mm - do przewodów murowanych - w obiektach modernizowanych | szt. | 16
43. | KNR 4-01 1204-08 | Przygotowanie powierzchni pod malowanie farbami emulsyjnymi starych tynków z poszpachlowaniem nierówności | m2 | 616.35
44. | KNR 2-02 1505-07 | Dwukrotne malowanie farbami silikatowymi powierzchni wewnętrznych - tynków z gruntowaniem | m2 | 616.35
45. | KNNR 2 1404-02 | Malowanie grzejników żebrowych | m | 23
46. | KNNR 2 1404-04 | Malowanie rur stalowych i blaszanych o śr. do 50 mm | m | 180
V. | WYPOSAŻENIE
47. | kalk. własna | Urządzenia sanitarne - zlew gospodarczy | kpl. | 1
48. | kalk. własna | Urządzenia sanitarne - zlewozmywak dwukomorowy, stal nierdzewna szczotkowana | kpl. | 1
49. | ST1 kalk. własna | Urządzenia sanitarne -kompakt WC | kpl. | 5
50. | ST1 kalk. własna | Urządzenia sanitarne - pisuar | kpl. | 1
51. | ST1 kalk. własna | Urządzenia sanitarne - złączka | kpl. | 2
52. | analiza indywidualna | Montaż poręczy dla niepełnosprawnych przy umywalce i misce ustepowej po 2 sztuki: poręcz prosta 60cm, uchylna 60cm, | szt | 4
53. | Kalkulacja własna | Lustro uchylne dla niepełnosprawnych w ramie ze stali nierdzewnej 600x600mm | szt | 1
54. | Kalkulacja własna | Lustro 600x600 mm | szt | 1
55. | Kalkulacja własna | Lustro 2000x700 mm | szt | 1
INSTALACJE SANITARNE
I. | Instalacja wentylacji
56. | KNR-W 2-17 0118-03 | Przewody wentylacyjne z blachy stalowej, kołowe, typ B/II o śr. do 125 mm - udział kształtek do 65 % | m2 | 1.963
57. | KNR-W 2-17 0104-02 | Przewody wentylacyjne z blachy stalowej, prostokątne, typ A/II o obwodzie do 600 mm - udział kształtek do 35 % | m2 | 1.2
58. | KNR-W 2-17 0131-02 | Kratka ppoż EIS120 do przewodów o200x100 mm | szt. | 1
59. | KNR-W 2-17 0201-01 analogia | Wentylator kanałowy wraz z automatyką i montażem. V = 130 m3/h, P = 100 Pa | szt. | 1
60. | KNR-W 2-17 0201-01 analogia | Wentylator ścienny wraz z automatyką i montażem. V = 130 m3/h, P = 40 Pa | szt. | 1
61. | KNR-W 2-17 0201-01 analogia | Wentylator ścienny wraz z automatyką i montażem. V = 150 m3/h, P = 50 Pa | szt. | 1
62. | KNR-W 2-17 0201-01 analogia | Wentylator ścienny wraz z automatyką i montażem. V = 80 m3/h, P = 50 Pa | szt. | 2
63. | KNR-W 2-17 0144-01 analogia | Czerpnie lub wyrzutnie dachowe kołowe typ C do przewodów o śr. do 200 mm | szt. | 1
64. | KNR-W 2-17 0146-01 analogia | Czerpnie lub wyrzutnie ścienne prostokątne typ A o obwodzie do 1300 mm | szt. | 1
65. | KNR 2-17 0320-01 | Nagrzewnica elektryczna kanałowa wraz z zestawem przyłączeniowym i zabezpieczeniem | szt. | 1
66. | KNR 2-17 0306-01 | Filtr kieszeniowy, kanałowy D125 | szt. | 1
67. | KNR 2-17 0138-01 | Kratki wentylacyjne kołowe D125 | szt. | 1
68. | KNR 2-17 0138-01 | Kratka transferowa 300x100 | szt. | 1
69. | kalk. własna | Nawiewniki okienne higrosterowalne montowane na ościeżnicy okna o przepływie 30m3/h, szer. 402mm | szt. | 21
70. |  | Przeczyszczenie i udrożnienie kanałów murowanych | szt. | 13
71. | KNR 9-16 0215-01 analogia | Izolacja kanałów wentylacyjnych i klimatyzacyjnych o przekroju okrągłym matą lamelową mocowaną na szpilki zgrzewane; średnica kanałów do 200 mm | m2 izolacji | 2
72. | KNNR 5 1209-0705 | Przebijanie otworów śr. 125 mm o długości do 2 ceg. w ścianach lub stropach z cegły | otw. | 1
73. | KNNR 5 1209-0705 | Przebijanie otworów 200x100 mm o długości do 2 ceg. w ścianach lub stropach z cegły | otw. | 1
II. | Instalacja klimatyzacji
74. | KNR 7-24 0235-01 analogia | Rurociągi z rur miedzianych w instalacji obiegu freonu o śr. 6,35 mm | m | 20
75. | KNR 7-24 0235-01 analogia | Rurociągi z rur miedzianych w instalacji obiegu freonu o śr. 9,52 mm | m | 18
76. | KNR 7-24 0235-02 analogia | Rurociągi z rur miedzianych w instalacji obiegu freonu o śr. 12,70 mm | kg | 22
77. | KNR 7-24 0235-02 analogia | Rurociągi z rur miedzianych w instalacji obiegu freonu o śr. 15,88 mm | kg | 18
78. | KNR 7-24 0104-01 analogia | Montaż jednostki klimatyzacyjnej złozonej ze skraplacza i parowników | kpl | 1
79. | KNR 7-24 0513-03 analogia | Przedmuchanie azotem urządzeń i instalacji chłodniczych freonowych o wydajności 2.5 tys.kcal/h | kpl. | 1
80. | KNR 7-24 0514-03 analogia | Próba szczelności urządzeń i instalacji obiegu freonu itp. o wydajności 2.5 tys.kcal/h | kpl. | 1
81. | KNR 7-24 0515-08 analogia | Napełnienie urządzeń i instalacji obiegu freonu i podobnych czynników czynnikiem chłodniczym - wydajność 15.0 kW | kpl. | 1
82. | KNR 7-24 0516-03 analogia | Uruchomienie i uzyskanie niskich temperatur - wydajność 15.0 kW | kpl. | 1
83. | KNR 0-34 0104-03 analogia | Izolacja rurociągów śr.6-22 mm otulinami gr.9 mm (E) | m | 80
84. | E 0508 0800-05 analogia | Montaż listew ściennych (osłona zewnętrzna rur chłodniczych) z PCW na ścianach i stropach poprzez przykręcenie do betonu | m | 5
III. | Instalacja wodociągowa
85. | KNNR 8 0113-01 | Demontaż podejścia dopływowego pod zawory czerpalne, baterie | szt. | 10
86. | KNR 4-02 0507-01 | Demontaż rurociągu stalowego o połączeniach gwintowanych o śr. 15-20 mm | m | 35
87. | KNNR 4 0106-01 | Rurociągi stalowe podwójnie ocynkowane o śr.nominalnej 15 mm o połączeniach gwintowanych, na ścianach w budynkach niemieszkalnych | m | 42
88. | KNNR 4 0106-04 | Rurociągi stalowe podwójnie ocynkowane o śr.nominalnej 32 mm o połączeniach gwintowanych, na ścianach w budynkach niemieszkalnych | m | 10
89. | KNNR 4 0143-01 | Urządzenia do podgrzewania wody ze zbiornikami o poj. 10 dm3 | kpl. | 1
90. | KNR 0-34 0101-10 | Izolacja rurociągów śr.15 mm otulinami jednowarstwowymi gr.9 mm | m | 21
91. | KNR 0-34 0101-10 | Izolacja rurociągów śr.32 mm otulinami jednowarstwowymi gr.9 mm | m | 10
92. | KNR 0-34 0101-10 | Izolacja rurociągów śr.15 mm otulinami jednowarstwowymi gr.20 mm | m | 21
93. | KNNR 4 0115-01 | Dodatki za podejścia dopływowe w rurociągach stalowych do zaworów czerpalnych, baterii itp. o połączeniu sztywnym o śr. nominalnej 15 mm | szt. | 10
94. | KNNR 4 0115-04 | Dodatki za podejścia dopływowe w rurociągach stalowych do zaworów czerpalnych, baterii, mieszaczy, hydrantów itp. o połączeniu sztywnym o śr. nominalnej 32 mm | szt. | 1
95. | KNR 2-15 0112-01 | Zawory przelotowe i zwrotne sieci wodociągowych o śr.nom. 15 mm | szt. | 8
96. | KNR 2-15 0112-01 | Zawory ze złączką do węża o śr.nom. 15 mm oraz zaworem antyskażeniowym | szt. | 3
97. | KNNR 4 0138-03 | Zawór hydrantowy o śr. nominalnej 25 mm montowany we wnęce | szt. | 1
98. | KNNR 4 0142-02 | Szafki hydrantowe wnękowe z wężem półsztywnym 25/30m oraz gaśnicą 6 kg | kpl. | 1
99. | KNNR 4 0126-04 | Próba szczelności instalacji wodociągowych z rur żeliwnych, stalowych i miedzianych w budynkach niemieszkalnych (rurociąg o śr. do 65 mm) | m | 52
100. | KNNR 4 0128-02 | Płukanie instalacji wodociągowej w budynkach niemieszkalnych | m | 52
101. | KNR-W 2-16 0101-02 analogia | Izolacja przeciwpożarowa przejść instalacyjnych. | kpl | 4
102. | KNNR 4 0118-04 | Dodatki za wykonanie obejść elementów konstrukcyjnych w rurociągach stalowych o śr. nominalnej 32 mm | szt. | 4
103. | KNR 4-01 0330-12 | Wykucie wnęk o głębokości do 1 1/2 ceg. w ścianach z cegieł na zaprawie cementowej | m2 | 0.8
104. | KNNR 5 1209-0702 | Przebijanie otworów śr. 40 mm o długości do 2 ceg. w ścianach lub stropach z cegły | otw. | 1
105. | KNNR 5 1209-0701 | Przebijanie otworów śr. 25 mm o długości do 2 ceg. w ścianach lub stropach z cegły | otw. | 8
IV. | Instalacja kanalizacji
106. | KNNR 8 0222-05 | Demontaż rurociągu żeliwnego kanalizacyjnego o śr.150 mm na ścianie | m | 2
107. | KNNR 8 0222-07 | Demontaż rurociągu z PCW o śr. do 50 mm na ścianie | m | 7
108. | KNNR 8 0222-08 | Demontaż rurociągu z PCW o śr.75-110 mm na ścianie | m | 2
109. | KNNR 4 0208-03 | Rurociągi kanalizacyjne z PVC o śr. 110 mm na ścianach w budynkach niemieszkalnych o połączeniach wciskowych | m | 12
110. | KNNR 4 0208-02 | Rurociągi kanalizacyjne z PVC o śr. 75 mm na ścianach w budynkach niemieszkalnych o połączeniach wciskowych | m | 35
111. | KNNR 4 0208-01 | Rurociągi kanalizacyjne z PVC o śr. 50 mm na ścianach w budynkach niemieszkalnych o połączeniach wciskowych | m | 15
112. | KNNR 4 0208-05 | Rurociągi kanalizacyjne z PVC o śr. 25 mm na ścianach w budynkach niemieszkalnych o połączeniach klejonych | m | 40
113. | KNNR 4 0211-01 analogia | Dodatki za wykonanie podejść odpływowych z PVC o śr. 50 mm o połączeniach wciskowych | szt. | 15
114. | KNNR 4 0216-01 analogia | Wpusty żeliwne podłogowe o śr. 50 mm | szt. | 3
115. | KNNR 4 0218-02 analogia | Syfony pojedyncze z tworzywa sztucznego o śr. 50 mm | szt. | 8
INSTALACJE ELEKTRYCZNE
I. | DEMONTAŻE.
116. | KNNR 9 0202-05 | Demontaż skrzynek i rozdzielni skrzynkowych do 10 kg. | szt | 2
117. | KNNR 9 0306-07 | Demontaż linii zasilających prowadzonych w rurach instalacyjnych winidurowych pod tynkiem wykonanych przewodami izolowanymi jednożyłowymi o łącznym przekroju żył do 12.5 mm2 | m | 52
118. | KNNR 9 0501-06 | Demontaż opraw oświetleniowych świetlówkowych z kloszem | szt. | 30
119. | KNNR 9 0501-05 | Demontaż opraw oświetleniowych żarowych | szt. | 15
120. | KNNR 9 0401-07 | Demontaż nieuszczelnionego łącznika podtynkowego, natynkowego | szt. | 15
121. | KNNR 9 0402-05 | Demontaż gniazd instalacyjnych wtykowych nieuszczelnionych podtynkowych, natynkowych | szt. | 25
122. | KNNR 9 0301-03 | Demontaż przewodów układanych pod tynkiem wtynkowych, płaskich lub kabelkowych okrągłych | m | 180
II. | PRZEBICIA, TRASY KABLOWE, KUCIE BRUZD.
123. | KNNR 5 1209-06 | Przebijanie otworów śr. 40 mm o długości do 1 1/2 ceg. w ścianach z cegły | otw. | 10
124. | KNNR 5 1209-07 | Przebijanie otworów śr. 60 mm o długości do 2 ceg. w ścianach z cegły | otw. | 2
125. | KNNR 5 1207-05 | Wykucie bruzd dla rur RL w posadzce/ścianie. | m | 120
126. | KNNR 5 1208-02 | Zaprawianie bruzd o szerokości do 50 mm | m | 120
127. | KNNR 5 1208-05 | Zaprawianie bruzd - ręczne przygotowanie zaprawy cementowo-wapiennej | m3 | 1.2
128. | KNNR 5 1201-01 | Osadzenie w podłożu kołków metalowych kotwiących M10 w ścianie | szt. | 120
129. | KNNR 5 1101-02 | Konstrukcje wsporcze przykręcane na ścianie o masie do 1 kg - 2 mocowania - pod korytka. | szt. | 60
130. | KNNR 5 1105-01 | Korytka kablowe K100x50 gr=075mm z pokrywą. | m | 30
131. | KNNR 5 1105-01 | Korytka kablowe PCV 65x150 z pokrywą. | m | 60
132. | KNNR 5 1105-01 | Korytka kablowe PCV 50x20 z pokrywą. | m | 20
133. | KNNR 5 0103-03 | Rury winidurowe o śr.do 37 mm układane n.t. na betonie. RL28 | m | 80
134. | KNNR 5 0103-04 | Rury winidurowe o śr.do 47 mm układane n.t. na betonie. RL47 | m | 40
135. | KNNR 5 0103-04 | Rury winidurowe o śr.do 47 mm układane n.t. na betonie. dn50 | m | 12
136. | Kalk. wykonawcy | Wykonanie przepustów p.poż. | kpl. | 2
III. | ROZDZIELNIA GŁÓWNA.
137. | Kalk. wykonawcy | Rozbudowa istniejącej rozdzielni głównej UM. Dostawa, montaż i podłączenie rozłączników bezpiecznikowych R303 (według schematu zawartego w projekcie). | kpl. | 1
IV. | WEWNĘTRZNE LINIE ZASILAJĄCE.
138. | KNNR 5 0205-03 | Przewody kabelkowe o łącznym przekroju żył do 30 mm2 układane p.t. w gotowych bruzdach w podłożu innym niż betonowe. YDY 5x16mm2 | m | 30
139. | KNNR 5 0205-02 | Przewody kabelkowe o łącznym przekroju żył do 12.5 mm2 układane p.t. w gotowych bruzdach w podłożu innym niż betonowe. YDY 5x6mm2 | m | 20
V. | TABLICE ELEKTRYCZNE.
140. | Kalk. wykonawcy | Dostawa, montaż i podłączenie tablicy TG (według schematu zawartego w projekcie). | kpl. | 1
141. | Kalk. wykonawcy | Dostawa, montaż i podłączenie tablicy TK (według schematu zawartego w projekcie). | kpl. | 1
VI. | INSTALACJE OŚWIETLENIOWE. CPV 45311000-0.
142. | KNNR 5 0501-02 | Oprawy oświetleniowe zawieszane (zwykłe) - świetlówkowa do 3x40 W. Oprawa oświetleniowa 2100lm 17W EVG IP44 | kpl. | 29
143. | KNNR 5 0501-02 | Oprawy oświetleniowe zawieszane (zwykłe) - świetlówkowa do 3x40 W. Oprawa oświetleniowa 5600lm 41W EVG IP40 | kpl. | 26
144. | KNNR 5 0501-02 | Oprawy oświetleniowe zawieszane (zwykłe) - świetlówkowa do 3x40 W. Oprawa oświetleniowa, natynkowa 8600lm 71W EVG IP20 | kpl. | 21
145. | KNNR 5 0501-02 | Oprawy oświetleniowe zawieszane (zwykłe) - świetlówkowa do 3x40 W. Oprawa awaryjna AW 2C CT | kpl. | 5
146. | KNNR 5 0501-02 | Oprawy oświetleniowe zawieszane (zwykłe) - świetlówkowa do 3x40 W. Oprawa awaryjna AW 2C CT | kpl. | 3
147. | KNNR 5 0501-02 | Oprawy oświetleniowe zawieszane (zwykłe) - świetlówkowa do 3x40 W. Oprawa oświetleniowa ewakuacyjna AW 2h CT, CNBOP. | kpl. | 6
148. | KNNR 5 0306-02 | Łączniki i przyciski jednobiegunowe podtynkowe w puszce instalacyjnej. IP44 | szt. | 3
149. | KNNR 5 0306-02 | Łączniki i przyciski jednobiegunowe podtynkowe w puszce instalacyjnej | szt. | 6
150. | KNNR 5 0306-03 | Łączniki świecznikowe podtynkowe w puszce instalacyjnej. | szt. | 8
151. | KNNR 5 0301-10 | Przygotowanie podłoża pod osprzęt instalacyjny mocowany na zaprawie cementowej lub gipsowej - wykonanie ślepych otworów w podłożu ceglanym | szt. | 90
152. | KNNR 5 0302-02 | Puszki instalacyjne podtynkowe o śr.do 80 mm o 3 wylotach z przykrywką | szt. | 38
153. | KNNR 5 0302-01 | Puszki instalacyjne podtynkowe pojedyncze o śr.do 60 mm końcowe | szt. | 42
154. | KNNR 5 0205-01 | Przewody kabelkowe o łącznym przekroju żył do 7.5 mm2 układane p.t. w gotowych bruzdach w podłożu innym niż betonowe YDY2x1,5mm2 | m | 78
155. | KNNR 5 0205-01 | Przewody kabelkowe o łącznym przekroju żył do 7.5 mm2 układane p.t. w gotowych bruzdach w podłożu innym niż betonowe YDY3x1,5mm2 | m | 220
156. | KNNR 5 0205-01 | Przewody kabelkowe o łącznym przekroju żył do 7.5 mm2 układane p.t. w gotowych bruzdach w podłożu innym niż betonowe YDY4x1,5mm2 | m | 140
157. | KNNR 5 1301-01 | Sprawdzenie i pomiar 1-fazowego obwodu elektrycznego niskiego napięcia | pomiar | 6
158. | KNNR 5 1304-05 | Badania i pomiary skuteczności ochrony od porażeń (pierwszy pomiar) | szt. | 70
159. | KNNR 5 1304-06 | Badania i pomiary skuteczności ochrony od porażeń (każdy następny pomiar) | szt. | 70
160. | Kalk. wykonawcy | Pomiar natężenia oświetlenia dla przebudowywanych pomieszczeń. | kpl | 1
VII. | INSTALACJE GNIAZD WTYKOWYCH.
161. | KNNR 5 0302-02 | Puszki instalacyjne natynkowe o śr.do 80 mm o 3 wylotach z przykrywką IP44 | szt. | 30
162. | KNNR 5 0302-01 | Puszki instalacyjne podtynkowe pojedyncze o śr.do 60 mm końcowe | szt. | 65
163. | KNNR 5 0308-09 | Gniazda instalacyjne wtyczkowe ze stykiem ochronnym metalowe z uziemieniem 2-biegunowe przykręcane o obciążalności do 16 A i przekroju przewodów do 4 mm2. Pojedyńcze gniazdo 230V IP20 | szt. | 14
164. | KNNR 5 0308-09 | Gniazda instalacyjne wtyczkowe ze stykiem ochronnym metalowe z uziemieniem 2-biegunowe przykręcane o obciążalności do 16 A i przekroju przewodów do 4 mm2. Podwójne gniazdo 230V IP20 | szt. | 7
165. | KNNR 5 0308-09 | Gniazda instalacyjne wtyczkowe ze stykiem ochronnym metalowe z uziemieniem 2-biegunowe przykręcane o obciążalności do 16 A i przekroju przewodów do 4 mm2. Pojedyńcze gniazdo 230V IP44 | szt. | 3
166. | KNNR 5 0308-05 | Gniazda instalacyjne wtyczkowe ze stykiem ochronnym bryzgoszczelne 2-biegunowe przykręcane o obciążalności do 16 A i przekroju przewodów do 2.5 mm2 - Podówjne gniazda IP44 | szt. | 2
167. | KNNR 5 0308-01 | Gniazda instalacyjne wtyczkowe ze stykiem ochronnym podtynkowe 230V/16A podwójne IP20. Zestaw gniazd do montażu n/t. Zestaw K1: (2P+Z z blokadą - kpl.2) + (2P+Z - kpl.1) + (2xRJ45 kat.6) | szt. | 3
168. | KNNR 5 0308-01 | Gniazda instalacyjne wtyczkowe ze stykiem ochronnym podtynkowe 230V/16A podwójne IP20. Zestaw gniazd do montażu n/t. Zestaw K2: (2P+Z z blokadą - kpl.2) + (2P+Z - kpl.1) + (2xRJ45 kat.6) | szt. | 4
169. | KNNR 5 0308-01 | Gniazda instalacyjne wtyczkowe ze stykiem ochronnym podtynkowe 230V/16A podwójne IP20. Zestaw gniazd do montażu w biurku. Zestaw K2: (2P+Z z blokadą - kpl.2) + (2P+Z - kpl.1) + (2xRJ45 kat.6) | szt. | 6
170. | KNNR 5 0205-01 | Przewody kabelkowe o łącznym przekroju żył do 7.5 mm2 układane p.t. w gotowych bruzdach w podłożu innym niż betonowe - YDYżo3x2,5/750V | m | 420
171. | KNNR 5 1203-01 | Podłączenie przewodów pojedynczych o przekroju żyły do 2.5 mm2 pod zaciski lub bolce | szt.żył | 195
172. | KNNR 5 1301-01 | Sprawdzenie i pomiar 1-fazowego obwodu elektrycznego niskiego napięcia | pomiar | 34
173. | KNNR 5 1304-05 | Badania i pomiary skuteczności ochrony od porażeń (pierwszy pomiar) | szt. | 65
174. | KNNR 5 1304-06 | Badania i pomiary skuteczności ochrony od porażeń (każdy następny pomiar) | szt. | 65
VIII. | INSTALACJE STRUKTURALNE.
175. | Kalk. wykonawcy | Dostawa, montaż i podłączenie tablicy dystrybucji GPD z wyposażeniem. | kpl. | 1
176. | KNNR 5 0205-01 | Przewody kabelkowe o łącznym przekroju żył do 7.5 mm2 układane p.t. w gotowych bruzdach w podłożu innym niż betonowe - FTP kat.6a | m | 1290
177. | KNNR 5 1203-09 | Podłączenie przewodów kabelkowych FTP / RJ w szafie logicznej | szt.żył | 66
178. | KNR 5-01 1313-01 | Pomiary końcowe linii przewodów FTP | odc. | 66
IX. | INSTALACJE CCTV
179. | KNR AL-01 0501-01 | Montaż elementów systemu telewizji użytkowej - kamera kopułkowa wewnętrzna IP. | szt. | 2
180. | KNR AL-01 0502-03 | Montaż elementów systemu telewizji użytkowej - Rejestrator IP | szt. | 1
181. | KNNR 5 1203-09 | Podłączenie przewodów kabelkowych FTP kamery, rejestrator. | szt.żył | 2
182. | KNNR 5 0205-01 | Przewody kabelkowe o łącznym przekroju żył do 7.5 mm2 układane p.t. w gotowych bruzdach w podłożu innym niż betonowe - przewód UTP kat.6 4x2x0.5mm2 | m | 90
X. | INSTALACJA PRZYZYWOWA Z TOALET DLA NIEPEŁNOSPRAWNYCH. CPV 45310000-3.
183. | KNNR 5 0406-01 | Aparaty elektryczne o masie do 2.5 kg. Zasilacz 24V-2A-48W. | szt | 2
184. | KNNR 5 0406-01 | Aparaty elektryczne o masie do 2.5 kg. Interfejs 3-kierunkowy. | szt | 2
185. | KNNR 5 0406-01 | Aparaty elektryczne o masie do 2.5 kg. Blok drzwiowy. | szt | 2
186. | KNNR 5 0406-01 | Aparaty elektryczne o masie do 2.5 kg. Przycisk przywołania cięgnowy IP55. | szt | 2
187. | KNNR 5 0406-01 | Aparaty elektryczne o masie do 2.5 kg. Sygnalizator korytarzowy. | szt | 2
188. | KNNR 5 0406-01 | Aparaty elektryczne o masie do 2.5 kg. Sygnalizator dzwiękowy korytarzowy. | szt | 1
189. | KNNR 5 0205-01 | Przewody kabelkowe o łącznym przekroju żył do 7.5 mm2 układane p.t. w gotowych bruzdach w podłożu innym niż betonowe. Przewód YTKSYekw 2x1x0,5mm2. | m | 42
190. | KNNR 5 0205-01 | Przewody kabelkowe o łącznym przekroju żył do 7.5 mm2 układane p.t. w gotowych bruzdach w podłożu innym niż betonowe YDY3x1,5mm2 | m | 68
XI. | INSTALACJA SAP.
191. | KNR AL-01 0101-02 | Rozbudowa istniejącej centrali sygnalizacji pożaru. Montaż modułu obsługującego dodatkową pętle dozorową. Programowanie centrali. | szt. | 1
192. | KNR AL-01 0116-01 | Montaż dodatkowego wyposażenia systemu alarmowego - Moduł kontrolno-sterujący | szt. | 2
193. | KNR AL-01 0401-01 | Montaż czujek pożarowych - czujka optyczna | szt. | 18
194. | KNR AL-01 0403-02 | Montaż gniazd pożarowych w wykonaniu adresowym - gniazdo czujki standard | szt. | 18
195. | KNR AL-01 0402-02 | Analogia - Montaż ręcznych ostrzegaczy pożaru | szt. | 2
196. | KNR AL-01 0108-04 | Analogia - Montaż sygnalizatora optyczno- akustycznego | szt. | 1
197. | KNR AL-01 0604-01 | Praca próbna i testowanie systemu alarmowego do 24 elementów liniowych | szt | 1
198. | KNR AL-01 0603-05 | Uruchomienie i pomiary linii dozorowych adresowych - do 24 adresów | lin. | 1
199. | KNR 5-08 0227-01 | Montaż przewodów kabelkowych w powłoce poliwinitowej o łącznym przekroju żył do 7.5 mm2 Cu na gotowych listwach PCV poziomo. Przewód YnTKSYekw 1x2x0,8 | m | 140
200. | KNR 5-08 0227-01 | Montaż przewodów kabelkowych w powłoce poliwinitowej o łącznym przekroju żył do 7.5 mm2 Cu. Przewód YnTKSYekw 1x2x0,8 - sprowadzenie pętli dozorowej do pomieszczenia portierni | m | 280
201. | KNR 4-03-1008-0100 | Montaż przepustów rurowych w ścianie - długość przepustu do 1 m - śr.zewnętrzna rury do 25 mm -RL18z masą uszczelniającą o odporności og 60min | przepust | 4
202. | KNR 4-03 1003-06 | Mechaniczne przebijanie otworów w ścianach lub stropach z cegły o długości przebicia do 1 ceg. - śr.rury do 25 mm | otw. | 8
203. | KNR 4-03 1003-16 | Mechaniczne przebijanie otworów w ścianach lub stropach z cegły o długości przebicia do 2 ceg. - śr.rury do 25 mm | otw. | 4
204. | KNR 4-03 1003-21 | Mechaniczne przebijanie otworów w ścianach lub stropach z cegły o długości przebicia do 2 1/2 ceg. - śr.rury do 25 mm | otw. | 2
XII. | INSTALACJE SSWiN.
205. | KNR AL-01 0106-08 | Montaż centali alarmowej + moduł wejść | szt. | 1
206. | KNR AL-01 0201-04 | Montaż czujki ruchu- pasywna podczerwieni i ultradźwiękowa. Czujka PIR + antymasking | szt. | 12
207. | KNR AL-01 0108-01 | Montaż sygnalizatora akustycznego wewnętrznego lub zewnętrznego. | szt. | 1
208. | KNR AL-01 0204-01 | Montaż czujki napadowej - ręczny przycisk. Przycisk napadowy | szt. | 4
209. | KNR AL-01 0208-01 | Montaż elementów obsługowych - klawiatura szyfrowa. Klawiatura | szt. | 1
210. | KNNR 5 0205-01 | Przewody kabelkowe o łącznym przekroju żył do 7.5 mm2 układane p.t. w gotowych bruzdach w podłożu innym niż betonowe - YTKSY 3x2x0,5mm2 | m | 320
211. | KNNR 5 1203-09 | Podłączenie przewodów kabelkowych. | szt.żył | 18
XIII. | INSTALACJE KONTROLI DOSTĘPU.
212. | KNR AL-01 0113-04 | Montaż czytnika kart zbliżeniowych. | szt. | 3
213. | KNR AL-01 0113-04 | Montaż elektrozaczepu, regulowana zapadka, symetryczny 12V DC. | szt. | 3
214. | KNNR 5 0306-02 | Przyciski jednobiegunowe podtynkowe w puszce instalacyjnej. Przycisk wyjścia PW5 | szt. | 3
215. | KNNR 5 0306-02 | Przyciski jednobiegunowe podtynkowe w puszce instalacyjnej. Przycisk wyjścia awaryjny APWK | szt. | 3
216. | KNR AL-01 0113-04 | Karta zbliżeniowa | szt. | 60
217. | KNR AL-01 0113-04 | Moduł rozszerzający centrali SSWiN | szt. | 1
218. | KNR AL-01 0113-04 | Kontaktron | szt. | 3
219. | KNNR 5 0404-06 | Obudowy o powierzchni do 0.2 m- obudowa + zasilacz + akumulator | szt. | 3
220. | KNNR 5 0205-01 | Przewody kabelkowe o łącznym przekroju żył do 7.5 mm2 układane p.t. w gotowych bruzdach w podłożu innym niż betonowe - Przewód YDY 2x1mm2 | m | 160
221. | KNNR 5 1203-09 | Podłączenie przewodów kabelkowych. | szt.żył | 30
222. | KNNR 5 0101-01 | Rury winidurowe o śr.do 20 mm układane p.t. w gotowych bruzdach - Rura karbowana, giętka 16mm | m | 26
XIV. | OKABLOWANIE DLA INSTALACJi SYSTEMU KOLEJKOWEGO.
223. | KNNR 5 0205-01 | Przewody kabelkowe o łącznym przekroju żył do 7.5 mm2 układane p.t. w gotowych bruzdach w podłożu innym niż betonowe - FTP kat.6a | m | 560
XV. | ZASILANIE WENTYLACJI i KLIMATYZACJI.
224. | KNNR 5 0209-03 | Przewody kabelkowe o łącznym przekroju żył do 30 mm2 układane w gotowych korytkach i na drabinkach bez mocowania. YKY 3x4mm2 | m | 20
225. | KNNR 5 0205-01 | Przewody kabelkowe o łącznym przekroju żył do 7.5 mm2 układane p.t. w gotowych bruzdach w podłożu innym niż betonowe YDY3x2,5mm2 | m | 30
226. | KNNR 5 0205-01 | Przewody kabelkowe o łącznym przekroju żył do 7.5 mm2 układane p.t. w gotowych bruzdach w podłożu innym niż betonowe YDY3x1,5mm2 | m | 120
227. | KNNR 5 0406-01 | Aparaty elektryczne o masie do 2.5 kg. Przełącznik 1-2 wyboru wydajności w obudowie. | szt | 1
228. | KNNR 5 0406-01 | Aparaty elektryczne o masie do 2.5 kg. Przełącznik 1-2 wyboru wydajności w obudowie. | szt | 1
229. | KNNR 5 0406-01 | Aparaty elektryczne o masie do 2.5 kg. Przekaźnik opóźnienia czasowego, montaż w puszcze p/t. | szt | 2
XVI. | INSTALACJA UZIEMIAJĄCA. CPV 45310000-3.
230. | KNNR 5 0602-03 | Przewody uziemiające i wyrównawcze w budynkach mocowane na kołkach wstrzeliwanych. Analogia - Szyna ekwipotencjalizacyjna | szt | 1
231. | KNNR 5 0602-02 | Przewody uziemiające i wyrównawcze w budynkach mocowane na wspornikach ściennych na podłożu innym niż drewno - PFeZn 30x4 | m | 30
232. | KNNR 5 0613-01 | Uchwyty uziemiające skręcane na rurach o śr.do 30 mm. Analogia - uchwyty płaskownika. | szt. | 20
233. | KNNR 5 0101-05 | Rury winidurowe RL18 mm układane p.t. w gotowych bruzdach w podłożu innym niż beton | m | 10
234. | KNNR 5 0201-05 | Przewody izolowane jednożyłowe o przekroju 16 mm2 wciągane do rur. LgYżo16mm2 | m | 25
235. | KNNR 5 0201-03 | Przewody izolowane jednożyłowe DY6 mm2 wciągane do rur. | m | 20
236. | KNNR 5 0201-03 | Przewody izolowane jednożyłowe DY4 mm2 wciągane do rur. | m | 12